## bus_data
BUS_I | BUS_TYPE | Pd | Qd | Gs | Bs | area | Vm | Va | baseKV | zone | Vmax | Vmin
1 | 1 | 0.0076194 | 0.0019096 | 0 | 0 | 1 | 0.98261 | -0.12123 | 0.4 | 1 | 1.1 | 0.9
2 | 1 | 0.004912 | 0.0012311 | 0 | 0 | 1 | 0.98322 | -0.11686 | 0.4 | 1 | 1.1 | 0.9
3 | 1 | 0 | 0 | 0 | 0 | 1 | 0.98112 | -0.13175 | 0.4 | 1 | 1.1 | 0.9
4 | 1 | 0 | 0 | 0 | 0 | 1 | 0.98458 | -0.10725 | 0.4 | 1 | 1.1 | 0.9
5 | 1 | 0.0071091 | 0.0017817 | 0 | 0 | 1 | 0.98009 | -0.13914 | 0.4 | 1 | 1.1 | 0.9
11 | 1 | 0 | 0 | 0 | 0 | 1 | 0.99119 | -0.0608 | 0.4 | 1 | 1.1 | 0.9
9 | 1 | 0 | 0 | 0 | 0 | 1 | 0.9795 | -0.1433 | 0.4 | 1 | 1.1 | 0.9
6 | 1 | 0 | 0 | 0 | 0 | 1 | 0.97351 | -0.18582 | 0.4 | 1 | 1.1 | 0.9
34 | 1 | 0.010461 | 0.0026217 | 0 | 0 | 1 | 0.97291 | -0.19013 | 0.4 | 1 | 1.1 | 0.9
7 | 1 | 0 | 0 | 0 | 0 | 1 | 0.9714 | -0.20102 | 0.4 | 1 | 1.1 | 0.9
13 | 1 | 0 | 0 | 0 | 0 | 1 | 0.97463 | -0.17781 | 0.4 | 1 | 1.1 | 0.9
8 | 1 | 0 | 0 | 0 | 0 | 1 | 0.97054 | -0.20715 | 0.4 | 1 | 1.1 | 0.9
24 | 1 | 0.0084287 | 0.0021124 | 0 | 0 | 1 | 0.97084 | -0.20499 | 0.4 | 1 | 1.1 | 0.9
31 | 1 | 0.0024057 | 0.00060293 | 0 | 0 | 1 | 0.97033 | -0.2087 | 0.4 | 1 | 1.1 | 0.9
10 | 1 | 0 | 0 | 0 | 0 | 1 | 0.97884 | -0.14799 | 0.4 | 1 | 1.1 | 0.9
26 | 1 | 0.0050302 | 0.0012607 | 0 | 0 | 1 | 0.97736 | -0.15863 | 0.4 | 1 | 1.1 | 0.9
33 | 3 | 0.02063 | 0.0051704 | 0 | 0 | 1 | 1 | 0 | 0.4 | 1 | 1.1 | 0.9
15 | 1 | 0 | 0 | 0 | 0 | 1 | 0.98575 | -0.098899 | 0.4 | 1 | 1.1 | 0.9
21 | 1 | 0.0063222 | 0.0015845 | 0 | 0 | 1 | 0.97561 | -0.17078 | 0.4 | 1 | 1.1 | 0.9
23 | 1 | 0.0080571 | 0.0020193 | 0 | 0 | 1 | 0.97082 | -0.20515 | 0.4 | 1 | 1.1 | 0.9
32 | 1 | 0.02608 | 0.0065364 | 0 | 0 | 1 | 0.97023 | -0.20939 | 0.4 | 1 | 1.1 | 0.9
25 | 1 | 0.015484 | 0.0038806 | 0 | 0 | 1 | 0.97715 | -0.16015 | 0.4 | 1 | 1.1 | 0.9
14 | 1 | 0.025626 | 0.0064225 | 0 | 0 | 1 | 0.98404 | -0.11093 | 0.4 | 1 | 1.1 | 0.9
30 | 1 | 0.008206 | 0.0020566 | 0 | 0 | 1 | 0.97591 | -0.16867 | 0.4 | 1 | 1.1 | 0.9
28 | 1 | 0 | 0 | 0 | 0 | 1 | 0.97613 | -0.1671 | 0.4 | 1 | 1.1 | 0.9
20 | 1 | 0 | 0 | 0 | 0 | 1 | 0.97707 | -0.16033 | 0.4 | 1 | 1.1 | 0.9
16 | 1 | 0 | 0 | 0 | 0 | 1 | 0.98264 | -0.12082 | 0.4 | 1 | 1.1 | 0.9
17 | 1 | 0 | 0 | 0 | 0 | 1 | 0.98201 | -0.12526 | 0.4 | 1 | 1.1 | 0.9
18 | 1 | 0.0074442 | 0.0018657 | 0 | 0 | 1 | 0.98194 | -0.12576 | 0.4 | 1 | 1.1 | 0.9
19 | 1 | 0.01798 | 0.0045062 | 0 | 0 | 1 | 0.97999 | -0.13958 | 0.4 | 1 | 1.1 | 0.9
22 | 1 | 0.0053953 | 0.0013522 | 0 | 0 | 1 | 0.97639 | -0.16521 | 0.4 | 1 | 1.1 | 0.9
29 | 1 | 0.01049 | 0.002629 | 0 | 0 | 1 | 0.97595 | -0.16842 | 0.4 | 1 | 1.1 | 0.9
27 | 1 | 0.014216 | 0.0035628 | 0 | 0 | 1 | 0.97691 | -0.16184 | 0.4 | 1 | 1.1 | 0.9

## generator_data
GEN_BUS | PG | QG | QMAX | QMIN | VG | MBASE | GEN_STATUS | PMAX | PMIN
33 | 0.21626 | 0.054776 | 10 | -10 | 1 | 100 | 1 | 10 | 0

## branch_data
F_BUS | T_BUS | BR_R | BR_X | BR_B | RATE_A | RATE_B | RATE_C | TAP | SHIFT | BR_STATUS | ANGMIN | ANGMAX | P_in | Q_in | P_out | Q_out
1 | 2 | 1.1108 | 0.42725 | 1.121e-09 | 0 | 0 | 0 | 0 | 0 | 1 | -90 | 90 | -0.049665 | -0.012474 | 0.049696 | 0.012485
1 | 3 | 3.1572 | 1.2143 | 3.1862e-09 | 0 | 0 | 0 | 0 | 0 | 1 | -90 | 90 | 0.042046 | 0.010564 | -0.041985 | -0.010541
2 | 4 | 2.2279 | 0.8569 | 2.2484e-09 | 0 | 0 | 0 | 0 | 0 | 1 | -90 | 90 | -0.054608 | -0.013716 | 0.054681 | 0.013744
3 | 5 | 2.2128 | 0.85108 | 2.2331e-09 | 0 | 0 | 0 | 0 | 0 | 1 | -90 | 90 | 0.041985 | 0.010541 | -0.041942 | -0.010525
4 | 11 | 10.8569 | 4.1757 | 1.0957e-08 | 0 | 0 | 0 | 0 | 0 | 1 | -90 | 90 | -0.054681 | -0.013744 | 0.055037 | 0.01388
5 | 9 | 1.4969 | 0.57571 | 1.5106e-09 | 0 | 0 | 0 | 0 | 0 | 1 | -90 | 90 | 0.034833 | 0.008743 | -0.034813 | -0.0087354
11 | 33 | 4.1027 | 1.5779 | 8.2806e-09 | 0 | 0 | 0 | 0 | 0 | 1 | -90 | 90 | -0.19396 | -0.048963 | 0.19563 | 0.049605
11 | 15 | 3.5409 | 1.3619 | 7.1468e-09 | 0 | 0 | 0 | 0 | 0 | 1 | -90 | 90 | 0.13892 | 0.035083 | -0.13818 | -0.0348
9 | 10 | 1.6893 | 0.64975 | 1.7049e-09 | 0 | 0 | 0 | 0 | 0 | 1 | -90 | 90 | 0.034813 | 0.0087354 | -0.03479 | -0.0087268
6 | 34 | 5.084 | 1.9554 | 5.1307e-09 | 0 | 0 | 0 | 0 | 0 | 1 | -90 | 90 | 0.010467 | 0.0026236 | -0.01046 | -0.0026217
6 | 7 | 4.1616 | 1.6006 | 8.3996e-09 | 0 | 0 | 0 | 0 | 0 | 1 | -90 | 90 | 0.045108 | 0.011322 | -0.045013 | -0.011286
6 | 13 | 1.7846 | 0.6864 | 3.602e-09 | 0 | 0 | 0 | 0 | 0 | 1 | -90 | 90 | -0.055575 | -0.013946 | 0.055636 | 0.013969
7 | 8 | 2.6446 | 1.0171 | 5.3377e-09 | 0 | 0 | 0 | 0 | 0 | 1 | -90 | 90 | 0.028518 | 0.0071514 | -0.028494 | -0.0071426
7 | 24 | 2.9586 | 1.1379 | 2.9858e-09 | 0 | 0 | 0 | 0 | 0 | 1 | -90 | 90 | 0.016495 | 0.004135 | -0.016486 | -0.0041318
13 | 21 | 1.5703 | 0.60396 | 3.1694e-09 | 0 | 0 | 0 | 0 | 0 | 1 | -90 | 90 | -0.055636 | -0.013969 | 0.055691 | 0.01399
8 | 31 | 0.66813 | 0.25697 | 6.7426e-10 | 0 | 0 | 0 | 0 | 0 | 1 | -90 | 90 | 0.028494 | 0.0071426 | -0.028488 | -0.0071403
24 | 23 | 0.24941 | 0.095928 | 2.517e-10 | 0 | 0 | 0 | 0 | 0 | 1 | -90 | 90 | 0.0080571 | 0.0020194 | -0.0080569 | -0.0020193
31 | 32 | 0.32402 | 0.12462 | 3.2699e-10 | 0 | 0 | 0 | 0 | 0 | 1 | -90 | 90 | 0.026082 | 0.0065373 | -0.02608 | -0.0065364
10 | 26 | 3.815 | 1.4673 | 3.85e-09 | 0 | 0 | 0 | 0 | 0 | 1 | -90 | 90 | 0.03479 | 0.0087269 | -0.034739 | -0.0087075
26 | 25 | 0.63592 | 0.24459 | 6.4176e-10 | 0 | 0 | 0 | 0 | 0 | 1 | -90 | 90 | 0.029708 | 0.0074469 | -0.029702 | -0.0074445
15 | 14 | 1.1105 | 0.4271 | 2.2413e-09 | 0 | 0 | 0 | 0 | 0 | 1 | -90 | 90 | 0.13818 | 0.0348 | -0.13795 | -0.034711
21 | 20 | 2.1012 | 0.80814 | 4.2409e-09 | 0 | 0 | 0 | 0 | 0 | 1 | -90 | 90 | -0.062013 | -0.015574 | 0.062103 | 0.015608
25 | 27 | 1.4853 | 0.57128 | 1.499e-09 | 0 | 0 | 0 | 0 | 0 | 1 | -90 | 90 | 0.014219 | 0.0035639 | -0.014215 | -0.0035628
14 | 16 | 1.1181 | 0.43005 | 2.2568e-09 | 0 | 0 | 0 | 0 | 0 | 1 | -90 | 90 | 0.11233 | 0.028288 | -0.11217 | -0.028229
30 | 28 | 2.3722 | 0.91238 | 2.394e-09 | 0 | 0 | 0 | 0 | 0 | 1 | -90 | 90 | -0.0082058 | -0.0020566 | 0.0082076 | 0.0020571
28 | 29 | 1.5605 | 0.6002 | 1.5748e-09 | 0 | 0 | 0 | 0 | 0 | 1 | -90 | 90 | 0.010492 | 0.0026296 | -0.01049 | -0.002629
28 | 22 | 1.2575 | 0.48367 | 1.2691e-09 | 0 | 0 | 0 | 0 | 0 | 1 | -90 | 90 | -0.018699 | -0.0046867 | 0.018704 | 0.0046884
20 | 22 | 2.5148 | 0.96722 | 2.5379e-09 | 0 | 0 | 0 | 0 | 0 | 1 | -90 | 90 | 0.024116 | 0.0060467 | -0.024099 | -0.0060406
20 | 19 | 3.0139 | 1.1592 | 6.0831e-09 | 0 | 0 | 0 | 0 | 0 | 1 | -90 | 90 | -0.086219 | -0.021655 | 0.086468 | 0.02175
16 | 17 | 0.50232 | 0.1932 | 1.0139e-09 | 0 | 0 | 0 | 0 | 0 | 1 | -90 | 90 | 0.11217 | 0.028229 | -0.1121 | -0.028202
17 | 18 | 0.056001 | 0.021539 | 1.1303e-10 | 0 | 0 | 0 | 0 | 0 | 1 | -90 | 90 | 0.1121 | 0.028202 | -0.11209 | -0.028199
18 | 19 | 1.6679 | 0.64149 | 3.3664e-09 | 0 | 0 | 0 | 0 | 0 | 1 | -90 | 90 | 0.10465 | 0.026334 | -0.10445 | -0.026256