## bus_data
BUS_I | BUS_TYPE | Pd | Qd | Gs | Bs | area | Vm | Va | baseKV | zone | Vmax | Vmin
1 | 1 | 0.051777 | 0.012977 | 0 | 0 | 1 | 0.97907 | -0.14669 | 0.4 | 1 | 1.1 | 0.9
2 | 1 | 0 | 0 | 0 | 0 | 1 | 0.98113 | -0.13198 | 0.4 | 1 | 1.1 | 0.9
3 | 1 | 0 | 0 | 0 | 0 | 1 | 0.98294 | -0.11913 | 0.4 | 1 | 1.1 | 0.9
14 | 1 | 0.0039654 | 0.00099382 | 0 | 0 | 1 | 0.98288 | -0.11953 | 0.4 | 1 | 1.1 | 0.9
5 | 1 | 0 | 0 | 0 | 0 | 1 | 0.99742 | -0.017782 | 0.4 | 1 | 1.1 | 0.9
7 | 1 | 0 | 0 | 0 | 0 | 1 | 0.99513 | -0.033849 | 0.4 | 1 | 1.1 | 0.9
4 | 3 | 0.051616 | 0.012936 | 0 | 0 | 1 | 1 | 0 | 0.4 | 1 | 1.1 | 0.9
6 | 1 | 0.010848 | 0.0027189 | 0 | 0 | 1 | 0.99987 | -0.00092602 | 0.4 | 1 | 1.1 | 0.9
8 | 1 | 0.0014103 | 0.00035346 | 0 | 0 | 1 | 0.99378 | -0.043328 | 0.4 | 1 | 1.1 | 0.9
10 | 1 | 0 | 0 | 0 | 0 | 1 | 0.99159 | -0.058742 | 0.4 | 1 | 1.1 | 0.9
13 | 1 | 0.0015785 | 0.00039561 | 0 | 0 | 1 | 0.9915 | -0.059354 | 0.4 | 1 | 1.1 | 0.9
12 | 1 | 0 | 0 | 0 | 0 | 1 | 0.99114 | -0.06195 | 0.4 | 1 | 1.1 | 0.9
9 | 1 | 0 | 0 | 0 | 0 | 1 | 0.99271 | -0.050862 | 0.4 | 1 | 1.1 | 0.9
15 | 1 | 0.017721 | 0.0044413 | 0 | 0 | 1 | 0.99081 | -0.064237 | 0.4 | 1 | 1.1 | 0.9

## generator_data
GEN_BUS | PG | QG | QMAX | QMIN | VG | MBASE | GEN_STATUS | PMAX | PMIN
4 | 0.14024 | 0.035317 | 10 | -10 | 1 | 100 | 1 | 10 | 0

## branch_data
F_BUS | T_BUS | BR_R | BR_X | BR_B | RATE_A | RATE_B | RATE_C | TAP | SHIFT | BR_STATUS | ANGMIN | ANGMAX | P_in | Q_in | P_out | Q_out
1 | 2 | 3.5548 | 1.3672 | 3.5874e-09 | 0 | 0 | 0 | 0 | 0 | 1 | -90 | 90 | -0.051777 | -0.012977 | 0.051882 | 0.013017
2 | 3 | 3.1162 | 1.1986 | 3.1448e-09 | 0 | 0 | 0 | 0 | 0 | 1 | -90 | 90 | -0.051883 | -0.013017 | 0.051975 | 0.013052
3 | 14 | 1.2813 | 0.4928 | 1.293e-09 | 0 | 0 | 0 | 0 | 0 | 1 | -90 | 90 | 0.0039656 | 0.00099378 | -0.0039654 | -0.00099382
3 | 5 | 23.2127 | 8.928 | 2.3426e-08 | 0 | 0 | 0 | 0 | 0 | 1 | -90 | 90 | -0.055941 | -0.014046 | 0.05674 | 0.014351
5 | 7 | 10.0197 | 3.8537 | 1.0112e-08 | 0 | 0 | 0 | 0 | 0 | 1 | -90 | 90 | 0.020838 | 0.0052364 | -0.020792 | -0.0052195
5 | 4 | 3.0198 | 1.1615 | 3.0475e-09 | 0 | 0 | 0 | 0 | 0 | 1 | -90 | 90 | -0.077578 | -0.019587 | 0.077773 | 0.019662
7 | 8 | 5.8914 | 2.2659 | 5.9455e-09 | 0 | 0 | 0 | 0 | 0 | 1 | -90 | 90 | 0.020792 | 0.0052195 | -0.020765 | -0.0052096
4 | 6 | 1.1117 | 0.42757 | 1.1219e-09 | 0 | 0 | 0 | 0 | 0 | 1 | -90 | 90 | 0.01085 | 0.0027193 | -0.010848 | -0.0027189
8 | 9 | 5.0129 | 1.928 | 5.0589e-09 | 0 | 0 | 0 | 0 | 0 | 1 | -90 | 90 | 0.019354 | 0.0048561 | -0.019334 | -0.0048488
10 | 13 | 4.959 | 1.9073 | 5.0045e-09 | 0 | 0 | 0 | 0 | 0 | 1 | -90 | 90 | 0.0015786 | 0.00039517 | -0.0015785 | -0.00039561
10 | 12 | 2.3172 | 0.89125 | 2.3385e-09 | 0 | 0 | 0 | 0 | 0 | 1 | -90 | 90 | 0.017734 | 0.0044461 | -0.017727 | -0.0044433
10 | 9 | 5.2329 | 2.0127 | 5.2809e-09 | 0 | 0 | 0 | 0 | 0 | 1 | -90 | 90 | -0.019313 | -0.0048412 | 0.019334 | 0.0048488
12 | 15 | 1.6507 | 0.6349 | 1.6659e-09 | 0 | 0 | 0 | 0 | 0 | 1 | -90 | 90 | 0.017727 | 0.0044433 | -0.017721 | -0.0044413