## bus_data
BUS_I | BUS_TYPE | Pd | Qd | Gs | Bs | area | Vm | Va | baseKV | zone | Vmax | Vmin
1 | 1 | 0.0044962 | 0.0011269 | 0 | 0 | 1 | 0.99864 | -0.0095488 | 0.4 | 1 | 1.1 | 0.9
2 | 1 | 0.0039404 | 0.00098757 | 0 | 0 | 1 | 0.99868 | -0.0092494 | 0.4 | 1 | 1.1 | 0.9
4 | 1 | 0.0056139 | 0.001407 | 0 | 0 | 1 | 0.99878 | -0.0085328 | 0.4 | 1 | 1.1 | 0.9
10 | 1 | 0.0045622 | 0.0011434 | 0 | 0 | 1 | 0.99891 | -0.0075909 | 0.4 | 1 | 1.1 | 0.9
5 | 1 | 0 | 0 | 0 | 0 | 1 | 0.99631 | -0.025814 | 0.4 | 1 | 1.1 | 0.9
12 | 1 | 0.078441 | 0.019659 | 0 | 0 | 1 | 0.99666 | -0.023406 | 0.4 | 1 | 1.1 | 0.9
7 | 1 | 0.0046924 | 0.001176 | 0 | 0 | 1 | 0.99551 | -0.031463 | 0.4 | 1 | 1.1 | 0.9
11 | 1 | 0 | 0 | 0 | 0 | 1 | 0.99926 | -0.0051539 | 0.4 | 1 | 1.1 | 0.9
6 | 1 | 0.0033467 | 0.00083876 | 0 | 0 | 1 | 0.99539 | -0.032292 | 0.4 | 1 | 1.1 | 0.9
8 | 1 | 0.0033737 | 0.00084553 | 0 | 0 | 1 | 0.99535 | -0.032624 | 0.4 | 1 | 1.1 | 0.9
9 | 1 | 0.0038456 | 0.00096379 | 0 | 0 | 1 | 0.99533 | -0.032744 | 0.4 | 1 | 1.1 | 0.9
13 | 3 | 0.0040675 | 0.0010194 | 0 | 0 | 1 | 1 | 0 | 0.4 | 1 | 1.1 | 0.9
14 | 1 | 0.037676 | 0.0094424 | 0 | 0 | 1 | 0.99922 | -0.0054928 | 0.4 | 1 | 1.1 | 0.9
15 | 1 | 0.051432 | 0.01289 | 0 | 0 | 1 | 0.99869 | -0.0091661 | 0.4 | 1 | 1.1 | 0.9

## generator_data
GEN_BUS | PG | QG | QMAX | QMIN | VG | MBASE | GEN_STATUS | PMAX | PMIN
13 | 0.20593 | 0.051667 | 10 | -10 | 1 | 100 | 1 | 10 | 0

## branch_data
F_BUS | T_BUS | BR_R | BR_X | BR_B | RATE_A | RATE_B | RATE_C | TAP | SHIFT | BR_STATUS | ANGMIN | ANGMAX | P_in | Q_in | P_out | Q_out
1 | 2 | 0.86501 | 0.3327 | 8.7294e-10 | 0 | 0 | 0 | 0 | 0 | 1 | -90 | 90 | -0.0044962 | -0.0011269 | 0.0044964 | 0.0011268
2 | 4 | 1.1033 | 0.42434 | 1.1134e-09 | 0 | 0 | 0 | 0 | 0 | 1 | -90 | 90 | -0.0084368 | -0.0021144 | 0.0084377 | 0.0021146
4 | 10 | 0.87109 | 0.33503 | 8.7908e-10 | 0 | 0 | 0 | 0 | 0 | 1 | -90 | 90 | -0.014052 | -0.0035216 | 0.014053 | 0.0035222
10 | 11 | 1.7021 | 0.65466 | 1.7177e-09 | 0 | 0 | 0 | 0 | 0 | 1 | -90 | 90 | -0.018616 | -0.0046656 | 0.018622 | 0.0046679
5 | 12 | 2.0409 | 0.78496 | 2.0596e-09 | 0 | 0 | 0 | 0 | 0 | 1 | -90 | 90 | -0.015272 | -0.0038286 | 0.015277 | 0.0038304
5 | 7 | 4.7816 | 1.8391 | 4.8255e-09 | 0 | 0 | 0 | 0 | 0 | 1 | -90 | 90 | 0.015272 | 0.0038286 | -0.01526 | -0.0038245
12 | 11 | 2.5267 | 0.97181 | 2.5499e-09 | 0 | 0 | 0 | 0 | 0 | 1 | -90 | 90 | -0.093718 | -0.02349 | 0.093956 | 0.023581
7 | 6 | 1.013 | 0.38963 | 1.0223e-09 | 0 | 0 | 0 | 0 | 0 | 1 | -90 | 90 | 0.010568 | 0.0026485 | -0.010566 | -0.0026481
11 | 13 | 0.59723 | 0.2297 | 1.2054e-09 | 0 | 0 | 0 | 0 | 0 | 1 | -90 | 90 | -0.11258 | -0.028249 | 0.11266 | 0.028279
6 | 8 | 0.59399 | 0.22846 | 5.9944e-10 | 0 | 0 | 0 | 0 | 0 | 1 | -90 | 90 | 0.0072197 | 0.0018094 | -0.0072193 | -0.0018093
8 | 9 | 0.40085 | 0.15417 | 4.0453e-10 | 0 | 0 | 0 | 0 | 0 | 1 | -90 | 90 | 0.0038456 | 0.00096377 | -0.0038456 | -0.00096379
13 | 14 | 0.80229 | 0.30857 | 8.0965e-10 | 0 | 0 | 0 | 0 | 0 | 1 | -90 | 90 | 0.089202 | 0.022369 | -0.089134 | -0.022343
14 | 15 | 0.92834 | 0.35705 | 9.3686e-10 | 0 | 0 | 0 | 0 | 0 | 1 | -90 | 90 | 0.051459 | 0.0129 | -0.051432 | -0.01289