## bus_data
BUS_I | BUS_TYPE | Pd | Qd | Gs | Bs | area | Vm | Va | baseKV | zone | Vmax | Vmin
1 | 1 | 0.0052701 | 0.0013208 | 0 | 0 | 1 | 0.98654 | -0.093951 | 0.4 | 1 | 1.1 | 0.9
2 | 1 | 0 | 0 | 0 | 0 | 1 | 0.98673 | -0.092613 | 0.4 | 1 | 1.1 | 0.9
3 | 1 | 0.0066522 | 0.0016672 | 0 | 0 | 1 | 0.98682 | -0.091985 | 0.4 | 1 | 1.1 | 0.9
8 | 1 | 0.0056881 | 0.0014256 | 0 | 0 | 1 | 0.98697 | -0.0909 | 0.4 | 1 | 1.1 | 0.9
6 | 1 | 0 | 0 | 0 | 0 | 1 | 0.98716 | -0.089559 | 0.4 | 1 | 1.1 | 0.9
4 | 1 | 0.0064178 | 0.0016084 | 0 | 0 | 1 | 0.99258 | -0.051571 | 0.4 | 1 | 1.1 | 0.9
5 | 1 | 0.0049773 | 0.0012474 | 0 | 0 | 1 | 0.99276 | -0.050316 | 0.4 | 1 | 1.1 | 0.9
7 | 1 | 0 | 0 | 0 | 0 | 1 | 0.99288 | -0.049478 | 0.4 | 1 | 1.1 | 0.9
9 | 1 | 0.0075598 | 0.0018947 | 0 | 0 | 1 | 0.98739 | -0.087909 | 0.4 | 1 | 1.1 | 0.9
40 | 1 | 0.0046532 | 0.0011662 | 0 | 0 | 1 | 0.99309 | -0.047931 | 0.4 | 1 | 1.1 | 0.9
29 | 1 | 0.0044704 | 0.0011204 | 0 | 0 | 1 | 0.98743 | -0.087622 | 0.4 | 1 | 1.1 | 0.9
10 | 1 | 0 | 0 | 0 | 0 | 1 | 0.98548 | -0.10118 | 0.4 | 1 | 1.1 | 0.9
11 | 1 | 0 | 0 | 0 | 0 | 1 | 0.98118 | -0.13153 | 0.4 | 1 | 1.1 | 0.9
37 | 1 | 0.0048727 | 0.0012212 | 0 | 0 | 1 | 0.98727 | -0.08867 | 0.4 | 1 | 1.1 | 0.9
13 | 1 | 0 | 0 | 0 | 0 | 1 | 0.97697 | -0.16139 | 0.4 | 1 | 1.1 | 0.9
34 | 1 | 0.0073013 | 0.0018299 | 0 | 0 | 1 | 0.98044 | -0.13678 | 0.4 | 1 | 1.1 | 0.9
39 | 1 | 0.0062198 | 0.0015588 | 0 | 0 | 1 | 0.99328 | -0.046613 | 0.4 | 1 | 1.1 | 0.9
30 | 1 | 0.0070645 | 0.0017705 | 0 | 0 | 1 | 0.98784 | -0.084731 | 0.4 | 1 | 1.1 | 0.9
36 | 1 | 0.0049287 | 0.0012352 | 0 | 0 | 1 | 0.98754 | -0.0868 | 0.4 | 1 | 1.1 | 0.9
12 | 1 | 0.048238 | 0.01209 | 0 | 0 | 1 | 0.97085 | -0.20524 | 0.4 | 1 | 1.1 | 0.9
35 | 1 | 0.0099583 | 0.0024958 | 0 | 0 | 1 | 0.98028 | -0.13792 | 0.4 | 1 | 1.1 | 0.9
15 | 1 | 0.0069081 | 0.0017313 | 0 | 0 | 1 | 0.9982 | -0.012427 | 0.4 | 1 | 1.1 | 0.9
16 | 3 | 0.0024344 | 0.00061011 | 0 | 0 | 1 | 1 | 0 | 0.4 | 1 | 1.1 | 0.9
17 | 1 | 0.0037154 | 0.00093116 | 0 | 0 | 1 | 0.99743 | -0.017739 | 0.4 | 1 | 1.1 | 0.9
19 | 1 | 0 | 0 | 0 | 0 | 1 | 0.99607 | -0.02717 | 0.4 | 1 | 1.1 | 0.9
18 | 1 | 0.01079 | 0.0027043 | 0 | 0 | 1 | 0.98767 | -0.085954 | 0.4 | 1 | 1.1 | 0.9
20 | 1 | 0 | 0 | 0 | 0 | 1 | 0.98771 | -0.085623 | 0.4 | 1 | 1.1 | 0.9
22 | 1 | 0.0021839 | 0.00054734 | 0 | 0 | 1 | 0.99572 | -0.029624 | 0.4 | 1 | 1.1 | 0.9
32 | 1 | 0.0045217 | 0.0011332 | 0 | 0 | 1 | 0.98766 | -0.085998 | 0.4 | 1 | 1.1 | 0.9
28 | 1 | 0 | 0 | 0 | 0 | 1 | 0.98836 | -0.081062 | 0.4 | 1 | 1.1 | 0.9
27 | 1 | 0 | 0 | 0 | 0 | 1 | 0.99353 | -0.04485 | 0.4 | 1 | 1.1 | 0.9
31 | 1 | 0.0077428 | 0.0019405 | 0 | 0 | 1 | 0.98785 | -0.084648 | 0.4 | 1 | 1.1 | 0.9
26 | 1 | 0.005236 | 0.0013123 | 0 | 0 | 1 | 0.98982 | -0.070789 | 0.4 | 1 | 1.1 | 0.9
41 | 1 | 0.0023004 | 0.00057654 | 0 | 0 | 1 | 0.99351 | -0.045029 | 0.4 | 1 | 1.1 | 0.9
25 | 1 | 0.0038822 | 0.00097298 | 0 | 0 | 1 | 0.99229 | -0.053535 | 0.4 | 1 | 1.1 | 0.9
23 | 1 | 0.0060771 | 0.0015231 | 0 | 0 | 1 | 0.9918 | -0.056918 | 0.4 | 1 | 1.1 | 0.9
24 | 1 | 0.0063499 | 0.0015914 | 0 | 0 | 1 | 0.99038 | -0.066868 | 0.4 | 1 | 1.1 | 0.9

## generator_data
GEN_BUS | PG | QG | QMAX | QMIN | VG | MBASE | GEN_STATUS | PMAX | PMIN
16 | 0.1994 | 0.050368 | 10 | -10 | 1 | 100 | 1 | 10 | 0

## branch_data
F_BUS | T_BUS | BR_R | BR_X | BR_B | RATE_A | RATE_B | RATE_C | TAP | SHIFT | BR_STATUS | ANGMIN | ANGMAX | P_in | Q_in | P_out | Q_out
1 | 2 | 3.2174 | 1.2374 | 3.2469e-09 | 0 | 0 | 0 | 0 | 0 | 1 | -90 | 90 | -0.0052701 | -0.0013208 | 0.0052711 | 0.0013209
2 | 3 | 1.5112 | 0.58123 | 1.5251e-09 | 0 | 0 | 0 | 0 | 0 | 1 | -90 | 90 | -0.0052711 | -0.0013209 | 0.0052715 | 0.0013209
3 | 8 | 1.1538 | 0.44376 | 1.1644e-09 | 0 | 0 | 0 | 0 | 0 | 1 | -90 | 90 | -0.011924 | -0.0029881 | 0.011926 | 0.0029887
8 | 6 | 0.96668 | 0.3718 | 9.7555e-10 | 0 | 0 | 0 | 0 | 0 | 1 | -90 | 90 | -0.017614 | -0.0044142 | 0.017617 | 0.0044154
6 | 9 | 1.1888 | 0.45725 | 1.1998e-09 | 0 | 0 | 0 | 0 | 0 | 1 | -90 | 90 | -0.017617 | -0.0044154 | 0.017621 | 0.0044168
4 | 5 | 2.5086 | 0.96484 | 2.5316e-09 | 0 | 0 | 0 | 0 | 0 | 1 | -90 | 90 | -0.0064178 | -0.0016084 | 0.0064189 | 0.0016086
5 | 7 | 0.94406 | 0.3631 | 9.5273e-10 | 0 | 0 | 0 | 0 | 0 | 1 | -90 | 90 | -0.011396 | -0.0028561 | 0.011398 | 0.0028565
7 | 40 | 1.7434 | 0.67056 | 1.7594e-09 | 0 | 0 | 0 | 0 | 0 | 1 | -90 | 90 | -0.011398 | -0.0028565 | 0.0114 | 0.0028572
9 | 29 | 0.1447 | 0.055653 | 1.4602e-10 | 0 | 0 | 0 | 0 | 0 | 1 | -90 | 90 | -0.025181 | -0.0063115 | 0.025182 | 0.0063119
40 | 39 | 1.0551 | 0.40583 | 1.0648e-09 | 0 | 0 | 0 | 0 | 0 | 1 | -90 | 90 | -0.016053 | -0.0040234 | 0.016056 | 0.0040245
29 | 30 | 1.239 | 0.47653 | 1.2503e-09 | 0 | 0 | 0 | 0 | 0 | 1 | -90 | 90 | -0.029652 | -0.0074323 | 0.029664 | 0.0074367
10 | 11 | 5.8349 | 2.2442 | 5.8885e-09 | 0 | 0 | 0 | 0 | 0 | 1 | -90 | 90 | 0.06629 | 0.016717 | -0.066009 | -0.01661
10 | 37 | 2.4195 | 0.93057 | 4.8833e-09 | 0 | 0 | 0 | 0 | 0 | 1 | -90 | 90 | -0.06629 | -0.016717 | 0.066406 | 0.016761
11 | 13 | 7.7264 | 2.9717 | 7.7973e-09 | 0 | 0 | 0 | 0 | 0 | 1 | -90 | 90 | 0.048735 | 0.012279 | -0.048533 | -0.012202
11 | 34 | 3.8136 | 1.4668 | 3.8486e-09 | 0 | 0 | 0 | 0 | 0 | 1 | -90 | 90 | 0.017274 | 0.0043306 | -0.017261 | -0.0043261
37 | 36 | 0.33723 | 0.1297 | 6.8064e-10 | 0 | 0 | 0 | 0 | 0 | 1 | -90 | 90 | -0.071279 | -0.017983 | 0.071298 | 0.01799
13 | 12 | 11.2317 | 4.3199 | 1.1335e-08 | 0 | 0 | 0 | 0 | 0 | 1 | -90 | 90 | 0.048533 | 0.012202 | -0.048238 | -0.01209
34 | 35 | 1.4283 | 0.54934 | 1.4414e-09 | 0 | 0 | 0 | 0 | 0 | 1 | -90 | 90 | 0.0099599 | 0.0024963 | -0.0099583 | -0.0024958
39 | 27 | 1.0174 | 0.39132 | 1.0268e-09 | 0 | 0 | 0 | 0 | 0 | 1 | -90 | 90 | -0.022276 | -0.0055833 | 0.022281 | 0.0055853
30 | 31 | 0.028856 | 0.011099 | 2.9121e-11 | 0 | 0 | 0 | 0 | 0 | 1 | -90 | 90 | -0.036728 | -0.0092072 | 0.036729 | 0.0092074
36 | 28 | 0.96847 | 0.37249 | 1.9547e-09 | 0 | 0 | 0 | 0 | 0 | 1 | -90 | 90 | -0.076227 | -0.019225 | 0.076288 | 0.019248
15 | 16 | 0.8327 | 0.32027 | 1.6807e-09 | 0 | 0 | 0 | 0 | 0 | 1 | -90 | 90 | -0.19662 | -0.049626 | 0.19697 | 0.049758
15 | 17 | 0.36818 | 0.14161 | 7.4311e-10 | 0 | 0 | 0 | 0 | 0 | 1 | -90 | 90 | 0.18972 | 0.047895 | -0.18957 | -0.04784
17 | 19 | 0.66548 | 0.25596 | 1.3432e-09 | 0 | 0 | 0 | 0 | 0 | 1 | -90 | 90 | 0.18586 | 0.046909 | -0.18561 | -0.046815
19 | 22 | 0.17283 | 0.066475 | 3.4884e-10 | 0 | 0 | 0 | 0 | 0 | 1 | -90 | 90 | 0.18561 | 0.046815 | -0.18555 | -0.04679
18 | 20 | 0.3897 | 0.14988 | 3.9327e-10 | 0 | 0 | 0 | 0 | 0 | 1 | -90 | 90 | -0.01079 | -0.0027043 | 0.010791 | 0.0027045
20 | 32 | 1.0536 | 0.40522 | 1.0632e-09 | 0 | 0 | 0 | 0 | 0 | 1 | -90 | 90 | 0.0045219 | 0.0011332 | -0.0045217 | -0.0011332
20 | 28 | 3.7871 | 1.4566 | 3.8219e-09 | 0 | 0 | 0 | 0 | 0 | 1 | -90 | 90 | -0.015313 | -0.0038377 | 0.015322 | 0.003841
22 | 27 | 1.0826 | 0.41639 | 2.1851e-09 | 0 | 0 | 0 | 0 | 0 | 1 | -90 | 90 | 0.18337 | 0.046243 | -0.18298 | -0.046093
28 | 31 | 1.0258 | 0.39453 | 1.0352e-09 | 0 | 0 | 0 | 0 | 0 | 1 | -90 | 90 | 0.044494 | 0.011156 | -0.044472 | -0.011148
28 | 26 | 0.96903 | 0.3727 | 1.9558e-09 | 0 | 0 | 0 | 0 | 0 | 1 | -90 | 90 | -0.1361 | -0.034246 | 0.1363 | 0.034321
27 | 41 | 1.0007 | 0.38487 | 1.0098e-09 | 0 | 0 | 0 | 0 | 0 | 1 | -90 | 90 | 0.0023005 | 0.00057646 | -0.0023004 | -0.00057654
27 | 25 | 0.71199 | 0.27384 | 1.437e-09 | 0 | 0 | 0 | 0 | 0 | 1 | -90 | 90 | 0.15839 | 0.039931 | -0.1582 | -0.039857
26 | 24 | 0.35679 | 0.13723 | 7.2012e-10 | 0 | 0 | 0 | 0 | 0 | 1 | -90 | 90 | -0.14154 | -0.035633 | 0.14161 | 0.035663
25 | 23 | 0.28391 | 0.1092 | 5.7303e-10 | 0 | 0 | 0 | 0 | 0 | 1 | -90 | 90 | 0.15432 | 0.038884 | -0.15425 | -0.038856
23 | 24 | 0.86784 | 0.33379 | 1.7516e-09 | 0 | 0 | 0 | 0 | 0 | 1 | -90 | 90 | 0.14817 | 0.037333 | -0.14796 | -0.037254