## bus_data
BUS_I | BUS_TYPE | Pd | Qd | Gs | Bs | area | Vm | Va | baseKV | zone | Vmax | Vmin
1 | 1 | 0.012642 | 0.0031683 | 0 | 0 | 1 | 0.99656 | -0.024128 | 0.4 | 1 | 1.1 | 0.9
2 | 1 | 0.0079766 | 0.0019991 | 0 | 0 | 1 | 0.99668 | -0.023234 | 0.4 | 1 | 1.1 | 0.9
4 | 1 | 0 | 0 | 0 | 0 | 1 | 0.99715 | -0.019946 | 0.4 | 1 | 1.1 | 0.9
32 | 1 | 0.011946 | 0.0029939 | 0 | 0 | 1 | 0.99698 | -0.021158 | 0.4 | 1 | 1.1 | 0.9
17 | 1 | 0 | 0 | 0 | 0 | 1 | 0.99858 | -0.0099649 | 0.4 | 1 | 1.1 | 0.9
18 | 3 | 0.0064604 | 0.0016191 | 0 | 0 | 1 | 1 | 0 | 0.4 | 1 | 1.1 | 0.9
9 | 1 | 0.028563 | 0.0071586 | 0 | 0 | 1 | 0.99759 | -0.016901 | 0.4 | 1 | 1.1 | 0.9
6 | 1 | 0.0062314 | 0.0015617 | 0 | 0 | 1 | 0.99734 | -0.018661 | 0.4 | 1 | 1.1 | 0.9
7 | 1 | 0.0073232 | 0.0018354 | 0 | 0 | 1 | 0.9974 | -0.01822 | 0.4 | 1 | 1.1 | 0.9
12 | 1 | 0.023529 | 0.005897 | 0 | 0 | 1 | 0.99858 | -0.0099441 | 0.4 | 1 | 1.1 | 0.9
13 | 1 | 0 | 0 | 0 | 0 | 1 | 0.999 | -0.0069997 | 0.4 | 1 | 1.1 | 0.9
14 | 1 | 0.0088504 | 0.0022181 | 0 | 0 | 1 | 0.99992 | -0.00059216 | 0.4 | 1 | 1.1 | 0.9
15 | 1 | 0.0049971 | 0.0012524 | 0 | 0 | 1 | 0.99756 | -0.017033 | 0.4 | 1 | 1.1 | 0.9
23 | 1 | 0.0051748 | 0.0012969 | 0 | 0 | 1 | 0.99469 | -0.037225 | 0.4 | 1 | 1.1 | 0.9
24 | 1 | 0.0050949 | 0.0012769 | 0 | 0 | 1 | 0.99472 | -0.037036 | 0.4 | 1 | 1.1 | 0.9
31 | 1 | 0.0075615 | 0.0018951 | 0 | 0 | 1 | 0.99698 | -0.021143 | 0.4 | 1 | 1.1 | 0.9
30 | 1 | 0.0054967 | 0.0013776 | 0 | 0 | 1 | 0.99695 | -0.021325 | 0.4 | 1 | 1.1 | 0.9
19 | 1 | 0.0065739 | 0.0016476 | 0 | 0 | 1 | 0.99485 | -0.036101 | 0.4 | 1 | 1.1 | 0.9
20 | 1 | 0 | 0 | 0 | 0 | 1 | 0.99493 | -0.035541 | 0.4 | 1 | 1.1 | 0.9
21 | 1 | 0.0063143 | 0.0015825 | 0 | 0 | 1 | 0.99523 | -0.033405 | 0.4 | 1 | 1.1 | 0.9
22 | 1 | 0.0054483 | 0.0013655 | 0 | 0 | 1 | 0.99472 | -0.037006 | 0.4 | 1 | 1.1 | 0.9
25 | 1 | 0.0077556 | 0.0019437 | 0 | 0 | 1 | 0.99546 | -0.031802 | 0.4 | 1 | 1.1 | 0.9
26 | 1 | 0.0095406 | 0.0023911 | 0 | 0 | 1 | 0.9955 | -0.03151 | 0.4 | 1 | 1.1 | 0.9
27 | 1 | 0.0061931 | 0.0015521 | 0 | 0 | 1 | 0.99591 | -0.028654 | 0.4 | 1 | 1.1 | 0.9
29 | 1 | 0.014033 | 0.0035171 | 0 | 0 | 1 | 0.99615 | -0.026986 | 0.4 | 1 | 1.1 | 0.9
28 | 1 | 0.0059146 | 0.0014823 | 0 | 0 | 1 | 0.99638 | -0.025314 | 0.4 | 1 | 1.1 | 0.9

## generator_data
GEN_BUS | PG | QG | QMAX | QMIN | VG | MBASE | GEN_STATUS | PMAX | PMIN
18 | 0.20423 | 0.051262 | 10 | -10 | 1 | 100 | 1 | 10 | 0

## branch_data
F_BUS | T_BUS | BR_R | BR_X | BR_B | RATE_A | RATE_B | RATE_C | TAP | SHIFT | BR_STATUS | ANGMIN | ANGMAX | P_in | Q_in | P_out | Q_out
1 | 2 | 0.91565 | 0.35217 | 9.2405e-10 | 0 | 0 | 0 | 0 | 0 | 1 | -90 | 90 | -0.012642 | -0.0031683 | 0.012643 | 0.0031688
2 | 4 | 2.0638 | 0.79376 | 2.0827e-09 | 0 | 0 | 0 | 0 | 0 | 1 | -90 | 90 | -0.02062 | -0.0051679 | 0.020629 | 0.0051713
4 | 32 | 1.3131 | 0.50503 | 1.3251e-09 | 0 | 0 | 0 | 0 | 0 | 1 | -90 | 90 | 0.011948 | 0.0029945 | -0.011946 | -0.0029939
4 | 17 | 3.975 | 1.5289 | 4.0115e-09 | 0 | 0 | 0 | 0 | 0 | 1 | -90 | 90 | -0.032577 | -0.0081659 | 0.032622 | 0.0081828
17 | 18 | 1.7353 | 0.66743 | 1.7512e-09 | 0 | 0 | 0 | 0 | 0 | 1 | -90 | 90 | -0.074783 | -0.018755 | 0.074887 | 0.018794
17 | 9 | 2.1368 | 0.82186 | 2.1565e-09 | 0 | 0 | 0 | 0 | 0 | 1 | -90 | 90 | 0.042161 | 0.010572 | -0.042121 | -0.010557
18 | 14 | 0.062967 | 0.024218 | 1.2709e-10 | 0 | 0 | 0 | 0 | 0 | 1 | -90 | 90 | 0.12288 | 0.030849 | -0.12287 | -0.030845
9 | 7 | 1.261 | 0.48499 | 1.2726e-09 | 0 | 0 | 0 | 0 | 0 | 1 | -90 | 90 | 0.013557 | 0.003398 | -0.013555 | -0.0033972
6 | 7 | 0.91649 | 0.3525 | 9.249e-10 | 0 | 0 | 0 | 0 | 0 | 1 | -90 | 90 | -0.0062314 | -0.0015617 | 0.0062318 | 0.0015618
12 | 13 | 1.626 | 0.62539 | 1.6409e-09 | 0 | 0 | 0 | 0 | 0 | 1 | -90 | 90 | -0.023529 | -0.005897 | 0.023539 | 0.0059005
13 | 14 | 0.73367 | 0.28218 | 1.4808e-09 | 0 | 0 | 0 | 0 | 0 | 1 | -90 | 90 | -0.11392 | -0.028588 | 0.11402 | 0.028627
13 | 15 | 1.4455 | 0.55595 | 1.4587e-09 | 0 | 0 | 0 | 0 | 0 | 1 | -90 | 90 | 0.090379 | 0.022688 | -0.090253 | -0.022639
15 | 31 | 0.62566 | 0.24064 | 6.314e-10 | 0 | 0 | 0 | 0 | 0 | 1 | -90 | 90 | 0.085256 | 0.021387 | -0.085207 | -0.021368
23 | 24 | 0.47077 | 0.18106 | 4.7509e-10 | 0 | 0 | 0 | 0 | 0 | 1 | -90 | 90 | -0.0051748 | -0.0012969 | 0.0051749 | 0.0012969
24 | 22 | 0.037085 | 0.014264 | 3.7426e-11 | 0 | 0 | 0 | 0 | 0 | 1 | -90 | 90 | -0.01027 | -0.0025738 | 0.01027 | 0.0025738
31 | 30 | 0.03035 | 0.011673 | 3.0628e-11 | 0 | 0 | 0 | 0 | 0 | 1 | -90 | 90 | 0.077646 | 0.019473 | -0.077644 | -0.019473
30 | 28 | 0.71633 | 0.27551 | 7.229e-10 | 0 | 0 | 0 | 0 | 0 | 1 | -90 | 90 | 0.072147 | 0.018095 | -0.072107 | -0.01808
19 | 20 | 1.098 | 0.42231 | 1.1081e-09 | 0 | 0 | 0 | 0 | 0 | 1 | -90 | 90 | -0.0065739 | -0.0016476 | 0.0065745 | 0.0016477
20 | 21 | 1.2354 | 0.47514 | 1.2467e-09 | 0 | 0 | 0 | 0 | 0 | 1 | -90 | 90 | -0.022296 | -0.0055881 | 0.022302 | 0.0055905
20 | 22 | 1.2017 | 0.4622 | 1.2127e-09 | 0 | 0 | 0 | 0 | 0 | 1 | -90 | 90 | 0.015721 | 0.0039404 | -0.015718 | -0.0039393
21 | 25 | 0.72305 | 0.27809 | 7.2968e-10 | 0 | 0 | 0 | 0 | 0 | 1 | -90 | 90 | -0.028617 | -0.007173 | 0.028623 | 0.0071754
25 | 26 | 0.10397 | 0.039988 | 1.0492e-10 | 0 | 0 | 0 | 0 | 0 | 1 | -90 | 90 | -0.036379 | -0.0091191 | 0.03638 | 0.0091196
26 | 27 | 0.80321 | 0.30893 | 8.1058e-10 | 0 | 0 | 0 | 0 | 0 | 1 | -90 | 90 | -0.045921 | -0.011511 | 0.045939 | 0.011518
27 | 29 | 0.41391 | 0.1592 | 4.1771e-10 | 0 | 0 | 0 | 0 | 0 | 1 | -90 | 90 | -0.052132 | -0.01307 | 0.052144 | 0.013074
29 | 28 | 0.32678 | 0.12568 | 3.2978e-10 | 0 | 0 | 0 | 0 | 0 | 1 | -90 | 90 | -0.066177 | -0.016591 | 0.066192 | 0.016597