## bus_data
BUS_I | BUS_TYPE | Pd | Qd | Gs | Bs | area | Vm | Va | baseKV | zone | Vmax | Vmin
1 | 1 | 0.017698 | 0.0044354 | 0 | 0 | 1 | 0.99844 | -0.010843 | 0.4 | 1 | 1.1 | 0.9
2 | 1 | 0.0064988 | 0.0016288 | 0 | 0 | 1 | 0.99843 | -0.010944 | 0.4 | 1 | 1.1 | 0.9
3 | 1 | 0 | 0 | 0 | 0 | 1 | 0.99944 | -0.0038321 | 0.4 | 1 | 1.1 | 0.9
4 | 3 | 0 | 0 | 0 | 0 | 1 | 1 | 0 | 0.4 | 1 | 1.1 | 0.9
8 | 1 | 0 | 0 | 0 | 0 | 1 | 0.98136 | -0.13025 | 0.4 | 1 | 1.1 | 0.9
12 | 1 | 0.056187 | 0.014082 | 0 | 0 | 1 | 0.99614 | -0.02702 | 0.4 | 1 | 1.1 | 0.9
10 | 1 | 0.012592 | 0.0031559 | 0 | 0 | 1 | 0.98083 | -0.13401 | 0.4 | 1 | 1.1 | 0.9
9 | 1 | 0.07944 | 0.01991 | 0 | 0 | 1 | 0.97882 | -0.14836 | 0.4 | 1 | 1.1 | 0.9
11 | 1 | 0.0071632 | 0.0017953 | 0 | 0 | 1 | 0.98077 | -0.13445 | 0.4 | 1 | 1.1 | 0.9

## generator_data
GEN_BUS | PG | QG | QMAX | QMIN | VG | MBASE | GEN_STATUS | PMAX | PMIN
4 | 0.18187 | 0.045883 | 10 | -10 | 1 | 100 | 1 | 10 | 0

## branch_data
F_BUS | T_BUS | BR_R | BR_X | BR_B | RATE_A | RATE_B | RATE_C | TAP | SHIFT | BR_STATUS | ANGMIN | ANGMAX | P_in | Q_in | P_out | Q_out
1 | 2 | 0.20324 | 0.078167 | 2.051e-10 | 0 | 0 | 0 | 0 | 0 | 1 | -90 | 90 | 0.0064989 | 0.0016288 | -0.0064988 | -0.0016288
1 | 3 | 3.7659 | 1.4484 | 3.8004e-09 | 0 | 0 | 0 | 0 | 0 | 1 | -90 | 90 | -0.024196 | -0.0060642 | 0.02422 | 0.0060728
3 | 4 | 0.40423 | 0.15548 | 8.1589e-10 | 0 | 0 | 0 | 0 | 0 | 1 | -90 | 90 | -0.1254 | -0.031695 | 0.12547 | 0.031721
3 | 8 | 16.2805 | 6.2617 | 1.643e-08 | 0 | 0 | 0 | 0 | 0 | 1 | -90 | 90 | 0.10118 | 0.025622 | -0.099405 | -0.024941
4 | 12 | 6.2395 | 2.3998 | 6.2967e-09 | 0 | 0 | 0 | 0 | 0 | 1 | -90 | 90 | 0.056398 | 0.014162 | -0.056187 | -0.014082
8 | 10 | 2.385 | 0.91732 | 2.4069e-09 | 0 | 0 | 0 | 0 | 0 | 1 | -90 | 90 | 0.019766 | 0.004955 | -0.019756 | -0.0049513
8 | 9 | 2.8522 | 1.097 | 2.8784e-09 | 0 | 0 | 0 | 0 | 0 | 1 | -90 | 90 | 0.079639 | 0.019986 | -0.079439 | -0.01991
10 | 11 | 0.77649 | 0.29865 | 7.8361e-10 | 0 | 0 | 0 | 0 | 0 | 1 | -90 | 90 | 0.0071636 | 0.0017954 | -0.0071632 | -0.0017953