## bus_data
BUS_I | BUS_TYPE | Pd | Qd | Gs | Bs | area | Vm | Va | baseKV | zone | Vmax | Vmin
1 | 1 | 0.011897 | 0.0029816 | 0 | 0 | 1 | 0.99186 | -0.056864 | 0.4 | 1 | 1.1 | 0.9
2 | 1 | 0.0063759 | 0.001598 | 0 | 0 | 1 | 0.992 | -0.05594 | 0.4 | 1 | 1.1 | 0.9
4 | 1 | 0 | 0 | 0 | 0 | 1 | 0.99204 | -0.055611 | 0.4 | 1 | 1.1 | 0.9
5 | 1 | 0 | 0 | 0 | 0 | 1 | 0.9942 | -0.040392 | 0.4 | 1 | 1.1 | 0.9
21 | 1 | 0.0093604 | 0.0023459 | 0 | 0 | 1 | 0.9945 | -0.038325 | 0.4 | 1 | 1.1 | 0.9
6 | 1 | 0 | 0 | 0 | 0 | 1 | 0.99475 | -0.036572 | 0.4 | 1 | 1.1 | 0.9
20 | 1 | 0 | 0 | 0 | 0 | 1 | 0.98937 | -0.074289 | 0.4 | 1 | 1.1 | 0.9
18 | 1 | 0.0076612 | 0.0019201 | 0 | 0 | 1 | 0.99602 | -0.027709 | 0.4 | 1 | 1.1 | 0.9
33 | 1 | 0.0084462 | 0.0021168 | 0 | 0 | 1 | 0.98757 | -0.086998 | 0.4 | 1 | 1.1 | 0.9
19 | 1 | 0.005323 | 0.0013341 | 0 | 0 | 1 | 0.99656 | -0.02391 | 0.4 | 1 | 1.1 | 0.9
7 | 1 | 0.039297 | 0.0098488 | 0 | 0 | 1 | 0.9975 | -0.017481 | 0.4 | 1 | 1.1 | 0.9
8 | 1 | 0 | 0 | 0 | 0 | 1 | 0.99875 | -0.0087114 | 0.4 | 1 | 1.1 | 0.9
9 | 1 | 0 | 0 | 0 | 0 | 1 | 0.99894 | -0.0073968 | 0.4 | 1 | 1.1 | 0.9
10 | 3 | 0.011204 | 0.0028079 | 0 | 0 | 1 | 1 | 0 | 0.4 | 1 | 1.1 | 0.9
11 | 1 | 0.0060809 | 0.001524 | 0 | 0 | 1 | 0.99902 | -0.0067713 | 0.4 | 1 | 1.1 | 0.9
12 | 1 | 0.0052361 | 0.0013123 | 0 | 0 | 1 | 0.99889 | -0.0077064 | 0.4 | 1 | 1.1 | 0.9
34 | 1 | 0.0058801 | 0.0014737 | 0 | 0 | 1 | 0.99837 | -0.01132 | 0.4 | 1 | 1.1 | 0.9
17 | 1 | 0 | 0 | 0 | 0 | 1 | 0.99756 | -0.016962 | 0.4 | 1 | 1.1 | 0.9
14 | 1 | 0.006198 | 0.0015534 | 0 | 0 | 1 | 0.99723 | -0.01924 | 0.4 | 1 | 1.1 | 0.9
15 | 1 | 0 | 0 | 0 | 0 | 1 | 0.99728 | -0.018898 | 0.4 | 1 | 1.1 | 0.9
16 | 1 | 0.0055631 | 0.0013943 | 0 | 0 | 1 | 0.99664 | -0.02333 | 0.4 | 1 | 1.1 | 0.9
31 | 1 | 0.0044528 | 0.001116 | 0 | 0 | 1 | 0.98637 | -0.095438 | 0.4 | 1 | 1.1 | 0.9
22 | 1 | 0.0049544 | 0.0012417 | 0 | 0 | 1 | 0.98414 | -0.11127 | 0.4 | 1 | 1.1 | 0.9
23 | 1 | 0.0061198 | 0.0015338 | 0 | 0 | 1 | 0.98443 | -0.10927 | 0.4 | 1 | 1.1 | 0.9
24 | 1 | 0.012375 | 0.0031014 | 0 | 0 | 1 | 0.98399 | -0.11235 | 0.4 | 1 | 1.1 | 0.9
25 | 1 | 0.0057818 | 0.0014491 | 0 | 0 | 1 | 0.98465 | -0.10769 | 0.4 | 1 | 1.1 | 0.9
27 | 1 | 0.0080109 | 0.0020077 | 0 | 0 | 1 | 0.985 | -0.10522 | 0.4 | 1 | 1.1 | 0.9
28 | 1 | 0.0044179 | 0.0011072 | 0 | 0 | 1 | 0.98523 | -0.10352 | 0.4 | 1 | 1.1 | 0.9
29 | 1 | 0.0047147 | 0.0011816 | 0 | 0 | 1 | 0.98568 | -0.10037 | 0.4 | 1 | 1.1 | 0.9
30 | 1 | 0.0084317 | 0.0021132 | 0 | 0 | 1 | 0.98576 | -0.099793 | 0.4 | 1 | 1.1 | 0.9
32 | 1 | 0.0081106 | 0.0020327 | 0 | 0 | 1 | 0.98621 | -0.096604 | 0.4 | 1 | 1.1 | 0.9

## generator_data
GEN_BUS | PG | QG | QMAX | QMIN | VG | MBASE | GEN_STATUS | PMAX | PMIN
10 | 0.19738 | 0.049662 | 10 | -10 | 1 | 100 | 1 | 10 | 0

## branch_data
F_BUS | T_BUS | BR_R | BR_X | BR_B | RATE_A | RATE_B | RATE_C | TAP | SHIFT | BR_STATUS | ANGMIN | ANGMAX | P_in | Q_in | P_out | Q_out
1 | 2 | 0.99474 | 0.38259 | 1.0039e-09 | 0 | 0 | 0 | 0 | 0 | 1 | -90 | 90 | -0.011897 | -0.0029816 | 0.011898 | 0.002982
2 | 4 | 0.23133 | 0.088972 | 2.3345e-10 | 0 | 0 | 0 | 0 | 0 | 1 | -90 | 90 | -0.018274 | -0.00458 | 0.018275 | 0.0045803
4 | 5 | 10.697 | 4.1142 | 1.0795e-08 | 0 | 0 | 0 | 0 | 0 | 1 | -90 | 90 | -0.018275 | -0.0045803 | 0.018313 | 0.0045941
5 | 21 | 1.4563 | 0.56011 | 1.4696e-09 | 0 | 0 | 0 | 0 | 0 | 1 | -90 | 90 | -0.018313 | -0.0045941 | 0.018319 | 0.0045959
21 | 6 | 0.817 | 0.31423 | 8.245e-10 | 0 | 0 | 0 | 0 | 0 | 1 | -90 | 90 | -0.027679 | -0.0069419 | 0.027686 | 0.0069444
6 | 20 | 6.3765 | 2.4525 | 6.435e-09 | 0 | 0 | 0 | 0 | 0 | 1 | -90 | 90 | 0.076517 | 0.019269 | -0.076116 | -0.019116
6 | 18 | 1.1054 | 0.42516 | 1.1156e-09 | 0 | 0 | 0 | 0 | 0 | 1 | -90 | 90 | -0.1042 | -0.026214 | 0.10433 | 0.026263
20 | 33 | 2.1333 | 0.82051 | 2.1529e-09 | 0 | 0 | 0 | 0 | 0 | 1 | -90 | 90 | 0.076116 | 0.019116 | -0.075981 | -0.019064
18 | 19 | 0.44206 | 0.17002 | 8.9224e-10 | 0 | 0 | 0 | 0 | 0 | 1 | -90 | 90 | -0.11199 | -0.028183 | 0.11205 | 0.028206
33 | 31 | 1.5894 | 0.6113 | 1.604e-09 | 0 | 0 | 0 | 0 | 0 | 1 | -90 | 90 | 0.067535 | 0.016947 | -0.067456 | -0.016917
19 | 16 | 0.064374 | 0.024759 | 1.2993e-10 | 0 | 0 | 0 | 0 | 0 | 1 | -90 | 90 | -0.11738 | -0.02954 | 0.11738 | 0.029544
7 | 8 | 2.8957 | 1.1137 | 2.9223e-09 | 0 | 0 | 0 | 0 | 0 | 1 | -90 | 90 | -0.039297 | -0.0098488 | 0.039345 | 0.0098669
8 | 9 | 0.43472 | 0.1672 | 4.3871e-10 | 0 | 0 | 0 | 0 | 0 | 1 | -90 | 90 | -0.039345 | -0.0098669 | 0.039352 | 0.0098696
9 | 10 | 2.449 | 0.94191 | 2.4714e-09 | 0 | 0 | 0 | 0 | 0 | 1 | -90 | 90 | -0.039352 | -0.0098696 | 0.039393 | 0.0098849
10 | 11 | 0.60594 | 0.23305 | 1.223e-09 | 0 | 0 | 0 | 0 | 0 | 1 | -90 | 90 | 0.14678 | 0.036969 | -0.14664 | -0.036916
11 | 12 | 0.08723 | 0.03355 | 1.7606e-10 | 0 | 0 | 0 | 0 | 0 | 1 | -90 | 90 | 0.14056 | 0.035392 | -0.14054 | -0.035385
12 | 34 | 0.35003 | 0.13463 | 7.0648e-10 | 0 | 0 | 0 | 0 | 0 | 1 | -90 | 90 | 0.13531 | 0.034073 | -0.13524 | -0.034047
34 | 17 | 0.57079 | 0.21953 | 1.1521e-09 | 0 | 0 | 0 | 0 | 0 | 1 | -90 | 90 | 0.12936 | 0.032573 | -0.12926 | -0.032534
17 | 15 | 0.19572 | 0.075275 | 3.9502e-10 | 0 | 0 | 0 | 0 | 0 | 1 | -90 | 90 | 0.12926 | 0.032534 | -0.12922 | -0.03252
14 | 15 | 0.71502 | 0.27501 | 7.2158e-10 | 0 | 0 | 0 | 0 | 0 | 1 | -90 | 90 | -0.0061979 | -0.0015534 | 0.0061982 | 0.0015534
15 | 16 | 0.47026 | 0.18087 | 9.4914e-10 | 0 | 0 | 0 | 0 | 0 | 1 | -90 | 90 | 0.12302 | 0.030967 | -0.12295 | -0.030938
31 | 32 | 0.23484 | 0.090323 | 2.37e-10 | 0 | 0 | 0 | 0 | 0 | 1 | -90 | 90 | 0.063003 | 0.015801 | -0.062993 | -0.015797
22 | 23 | 1.4583 | 0.56087 | 1.4716e-09 | 0 | 0 | 0 | 0 | 0 | 1 | -90 | 90 | -0.017331 | -0.0043437 | 0.017336 | 0.0043454
22 | 24 | 1.1006 | 0.42329 | 1.1106e-09 | 0 | 0 | 0 | 0 | 0 | 1 | -90 | 90 | 0.012377 | 0.003102 | -0.012375 | -0.0031014
23 | 25 | 0.84968 | 0.3268 | 8.5748e-10 | 0 | 0 | 0 | 0 | 0 | 1 | -90 | 90 | -0.023456 | -0.0058792 | 0.023461 | 0.0058811
25 | 27 | 1.0696 | 0.4114 | 1.0794e-09 | 0 | 0 | 0 | 0 | 0 | 1 | -90 | 90 | -0.029242 | -0.0073301 | 0.029253 | 0.0073339
27 | 28 | 0.57436 | 0.22091 | 5.7963e-10 | 0 | 0 | 0 | 0 | 0 | 1 | -90 | 90 | -0.037263 | -0.0093416 | 0.037272 | 0.0093449
28 | 29 | 0.95885 | 0.36879 | 9.6765e-10 | 0 | 0 | 0 | 0 | 0 | 1 | -90 | 90 | -0.04169 | -0.010452 | 0.041708 | 0.010459
29 | 30 | 0.15644 | 0.06017 | 1.5788e-10 | 0 | 0 | 0 | 0 | 0 | 1 | -90 | 90 | -0.046423 | -0.011641 | 0.046427 | 0.011642
30 | 32 | 0.73668 | 0.28334 | 7.4344e-10 | 0 | 0 | 0 | 0 | 0 | 1 | -90 | 90 | -0.054858 | -0.013755 | 0.054883 | 0.013765