## bus_data
BUS_I | BUS_TYPE | Pd | Qd | Gs | Bs | area | Vm | Va | baseKV | zone | Vmax | Vmin
1 | 1 | 0.0078035 | 0.0019557 | 0 | 0 | 1 | 0.98257 | -0.12206 | 0.4 | 1 | 1.1 | 0.9
2 | 1 | 0 | 0 | 0 | 0 | 1 | 0.98263 | -0.12167 | 0.4 | 1 | 1.1 | 0.9
4 | 1 | 0.0073591 | 0.0018444 | 0 | 0 | 1 | 0.98341 | -0.11609 | 0.4 | 1 | 1.1 | 0.9
5 | 1 | 0.0071409 | 0.0017897 | 0 | 0 | 1 | 0.98136 | -0.13072 | 0.4 | 1 | 1.1 | 0.9
8 | 1 | 0.0067319 | 0.0016872 | 0 | 0 | 1 | 0.98367 | -0.11423 | 0.4 | 1 | 1.1 | 0.9
10 | 1 | 0.010672 | 0.0026747 | 0 | 0 | 1 | 0.98101 | -0.13318 | 0.4 | 1 | 1.1 | 0.9
7 | 1 | 0 | 0 | 0 | 0 | 1 | 0.99119 | -0.061231 | 0.4 | 1 | 1.1 | 0.9
22 | 1 | 0.014474 | 0.0036276 | 0 | 0 | 1 | 0.9962 | -0.026394 | 0.4 | 1 | 1.1 | 0.9
9 | 1 | 0.0093791 | 0.0023506 | 0 | 0 | 1 | 0.98488 | -0.10566 | 0.4 | 1 | 1.1 | 0.9
11 | 1 | 0.0071942 | 0.001803 | 0 | 0 | 1 | 0.98101 | -0.13321 | 0.4 | 1 | 1.1 | 0.9
15 | 1 | 0 | 0 | 0 | 0 | 1 | 0.99758 | -0.016793 | 0.4 | 1 | 1.1 | 0.9
18 | 1 | 0 | 0 | 0 | 0 | 1 | 0.99763 | -0.016458 | 0.4 | 1 | 1.1 | 0.9
16 | 1 | 0.0043344 | 0.0010863 | 0 | 0 | 1 | 0.99721 | -0.019387 | 0.4 | 1 | 1.1 | 0.9
13 | 1 | 0.01023 | 0.002564 | 0 | 0 | 1 | 0.98 | -0.14044 | 0.4 | 1 | 1.1 | 0.9
14 | 1 | 0.011342 | 0.0028425 | 0 | 0 | 1 | 0.98016 | -0.13925 | 0.4 | 1 | 1.1 | 0.9
21 | 1 | 0.035242 | 0.0088325 | 0 | 0 | 1 | 0.99679 | -0.022267 | 0.4 | 1 | 1.1 | 0.9
12 | 1 | 0.0076804 | 0.0019249 | 0 | 0 | 1 | 0.98046 | -0.13711 | 0.4 | 1 | 1.1 | 0.9
20 | 1 | 0.0072504 | 0.0018171 | 0 | 0 | 1 | 0.99873 | -0.0088242 | 0.4 | 1 | 1.1 | 0.9
17 | 1 | 0.0043494 | 0.0010901 | 0 | 0 | 1 | 0.99718 | -0.019597 | 0.4 | 1 | 1.1 | 0.9
19 | 3 | 0.049615 | 0.012435 | 0 | 0 | 1 | 1 | 0 | 0.4 | 1 | 1.1 | 0.9

## generator_data
GEN_BUS | PG | QG | QMAX | QMIN | VG | MBASE | GEN_STATUS | PMAX | PMIN
19 | 0.20254 | 0.05099 | 10 | -10 | 1 | 100 | 1 | 10 | 0

## branch_data
F_BUS | T_BUS | BR_R | BR_X | BR_B | RATE_A | RATE_B | RATE_C | TAP | SHIFT | BR_STATUS | ANGMIN | ANGMAX | P_in | Q_in | P_out | Q_out
1 | 2 | 0.6387 | 0.24565 | 6.4456e-10 | 0 | 0 | 0 | 0 | 0 | 1 | -90 | 90 | -0.0078035 | -0.0019557 | 0.0078039 | 0.0019558
2 | 4 | 1.1309 | 0.43498 | 1.1413e-09 | 0 | 0 | 0 | 0 | 0 | 1 | -90 | 90 | -0.062171 | -0.015596 | 0.06222 | 0.015614
2 | 5 | 2.097 | 0.80653 | 2.1162e-09 | 0 | 0 | 0 | 0 | 0 | 1 | -90 | 90 | 0.054368 | 0.01364 | -0.054299 | -0.013614
4 | 8 | 0.33737 | 0.12976 | 3.4046e-10 | 0 | 0 | 0 | 0 | 0 | 1 | -90 | 90 | -0.069579 | -0.017458 | 0.069597 | 0.017465
5 | 10 | 0.6525 | 0.25096 | 6.5849e-10 | 0 | 0 | 0 | 0 | 0 | 1 | -90 | 90 | 0.047158 | 0.011824 | -0.047142 | -0.011818
8 | 9 | 1.4203 | 0.54625 | 1.4333e-09 | 0 | 0 | 0 | 0 | 0 | 1 | -90 | 90 | -0.076328 | -0.019152 | 0.076419 | 0.019187
10 | 11 | 0.011072 | 0.0042583 | 1.1173e-11 | 0 | 0 | 0 | 0 | 0 | 1 | -90 | 90 | 0.03647 | 0.0091432 | -0.03647 | -0.0091432
7 | 22 | 5.2377 | 2.0145 | 5.2857e-09 | 0 | 0 | 0 | 0 | 0 | 1 | -90 | 90 | -0.086331 | -0.021742 | 0.086754 | 0.021904
7 | 9 | 6.6041 | 2.54 | 6.6647e-09 | 0 | 0 | 0 | 0 | 0 | 1 | -90 | 90 | 0.086331 | 0.021742 | -0.085798 | -0.021538
22 | 21 | 0.53371 | 0.20527 | 5.3861e-10 | 0 | 0 | 0 | 0 | 0 | 1 | -90 | 90 | -0.10123 | -0.025531 | 0.10129 | 0.025554
11 | 12 | 1.672 | 0.6431 | 1.6874e-09 | 0 | 0 | 0 | 0 | 0 | 1 | -90 | 90 | 0.029276 | 0.0073401 | -0.02926 | -0.0073342
15 | 18 | 0.50024 | 0.1924 | 5.0483e-10 | 0 | 0 | 0 | 0 | 0 | 1 | -90 | 90 | -0.008687 | -0.0021771 | 0.0086874 | 0.0021773
15 | 16 | 3.8698 | 1.4884 | 3.9053e-09 | 0 | 0 | 0 | 0 | 0 | 1 | -90 | 90 | 0.008687 | 0.0021771 | -0.0086839 | -0.0021763
18 | 21 | 0.55626 | 0.21395 | 1.1227e-09 | 0 | 0 | 0 | 0 | 0 | 1 | -90 | 90 | 0.13664 | 0.034429 | -0.13653 | -0.034386
18 | 20 | 0.68819 | 0.26469 | 1.389e-09 | 0 | 0 | 0 | 0 | 0 | 1 | -90 | 90 | -0.14533 | -0.036606 | 0.14548 | 0.036666
16 | 17 | 0.62608 | 0.2408 | 6.3182e-10 | 0 | 0 | 0 | 0 | 0 | 1 | -90 | 90 | 0.0043495 | 0.00109 | -0.0043494 | -0.0010901
13 | 14 | 1.4595 | 0.56136 | 1.4729e-09 | 0 | 0 | 0 | 0 | 0 | 1 | -90 | 90 | -0.01023 | -0.002564 | 0.010232 | 0.0025645
14 | 12 | 1.2374 | 0.47592 | 1.2487e-09 | 0 | 0 | 0 | 0 | 0 | 1 | -90 | 90 | -0.021574 | -0.005407 | 0.02158 | 0.0054093
20 | 19 | 0.75919 | 0.29199 | 1.5323e-09 | 0 | 0 | 0 | 0 | 0 | 1 | -90 | 90 | -0.15273 | -0.038483 | 0.15292 | 0.038555