## bus_data
BUS_I | BUS_TYPE | Pd | Qd | Gs | Bs | area | Vm | Va | baseKV | zone | Vmax | Vmin
1 | 1 | 0.053286 | 0.013355 | 0 | 0 | 1 | 0.98382 | -0.11329 | 0.4 | 1 | 1.1 | 0.9
3 | 1 | 0 | 0 | 0 | 0 | 1 | 0.98502 | -0.10479 | 0.4 | 1 | 1.1 | 0.9
4 | 1 | 0 | 0 | 0 | 0 | 1 | 0.99766 | -0.01616 | 0.4 | 1 | 1.1 | 0.9
6 | 3 | 0.095385 | 0.023906 | 0 | 0 | 1 | 1 | 0 | 0.4 | 1 | 1.1 | 0.9

## generator_data
GEN_BUS | PG | QG | QMAX | QMIN | VG | MBASE | GEN_STATUS | PMAX | PMIN
6 | 0.14952 | 0.037584 | 10 | -10 | 1 | 100 | 1 | 10 | 0

## branch_data
F_BUS | T_BUS | BR_R | BR_X | BR_B | RATE_A | RATE_B | RATE_C | TAP | SHIFT | BR_STATUS | ANGMIN | ANGMAX | P_in | Q_in | P_out | Q_out
1 | 3 | 2.0137 | 0.77448 | 2.0321e-09 | 0 | 0 | 0 | 0 | 0 | 1 | -90 | 90 | -0.053286 | -0.013355 | 0.053349 | 0.013379
3 | 4 | 21.2864 | 8.1871 | 2.1482e-08 | 0 | 0 | 0 | 0 | 0 | 1 | -90 | 90 | -0.053349 | -0.013379 | 0.054013 | 0.013632
4 | 6 | 3.9395 | 1.5152 | 3.9757e-09 | 0 | 0 | 0 | 0 | 0 | 1 | -90 | 90 | -0.054013 | -0.013632 | 0.054136 | 0.013679