## bus_data
BUS_I | BUS_TYPE | Pd | Qd | Gs | Bs | area | Vm | Va | baseKV | zone | Vmax | Vmin
1 | 1 | 0.0034385 | 0.00086178 | 0 | 0 | 1 | 0.99126 | -0.060907 | 0.4 | 1 | 1.1 | 0.9
2 | 1 | 0 | 0 | 0 | 0 | 1 | 0.99128 | -0.060716 | 0.4 | 1 | 1.1 | 0.9
4 | 1 | 0 | 0 | 0 | 0 | 1 | 0.99468 | -0.036957 | 0.4 | 1 | 1.1 | 0.9
5 | 1 | 0 | 0 | 0 | 0 | 1 | 0.98902 | -0.076643 | 0.4 | 1 | 1.1 | 0.9
8 | 1 | 0.0077074 | 0.0019317 | 0 | 0 | 1 | 0.99452 | -0.038136 | 0.4 | 1 | 1.1 | 0.9
6 | 1 | 0.025123 | 0.0062963 | 0 | 0 | 1 | 0.99576 | -0.029466 | 0.4 | 1 | 1.1 | 0.9
24 | 1 | 0.002001 | 0.00050149 | 0 | 0 | 1 | 0.98896 | -0.07703 | 0.4 | 1 | 1.1 | 0.9
15 | 1 | 0 | 0 | 0 | 0 | 1 | 0.98831 | -0.081607 | 0.4 | 1 | 1.1 | 0.9
7 | 1 | 0.007093 | 0.0017777 | 0 | 0 | 1 | 0.99782 | -0.01512 | 0.4 | 1 | 1.1 | 0.9
13 | 1 | 0 | 0 | 0 | 0 | 1 | 0.98766 | -0.086196 | 0.4 | 1 | 1.1 | 0.9
9 | 1 | 0 | 0 | 0 | 0 | 1 | 0.99672 | -0.022798 | 0.4 | 1 | 1.1 | 0.9
10 | 3 | 0.026016 | 0.0065201 | 0 | 0 | 1 | 1 | 0 | 0.4 | 1 | 1.1 | 0.9
18 | 1 | 0 | 0 | 0 | 0 | 1 | 0.99604 | -0.027584 | 0.4 | 1 | 1.1 | 0.9
17 | 1 | 0.0078294 | 0.0019622 | 0 | 0 | 1 | 0.99652 | -0.024212 | 0.4 | 1 | 1.1 | 0.9
21 | 1 | 0.027255 | 0.0068309 | 0 | 0 | 1 | 0.99322 | -0.047425 | 0.4 | 1 | 1.1 | 0.9
11 | 1 | 0.0057229 | 0.0014343 | 0 | 0 | 1 | 0.98752 | -0.087178 | 0.4 | 1 | 1.1 | 0.9
12 | 1 | 0.0014247 | 0.00035707 | 0 | 0 | 1 | 0.98752 | -0.087181 | 0.4 | 1 | 1.1 | 0.9
16 | 1 | 0 | 0 | 0 | 0 | 1 | 0.98613 | -0.097066 | 0.4 | 1 | 1.1 | 0.9
20 | 1 | 0 | 0 | 0 | 0 | 1 | 0.98378 | -0.11369 | 0.4 | 1 | 1.1 | 0.9
19 | 1 | 0.046415 | 0.011633 | 0 | 0 | 1 | 0.98512 | -0.1042 | 0.4 | 1 | 1.1 | 0.9
23 | 1 | 0.039186 | 0.0098208 | 0 | 0 | 1 | 0.98157 | -0.12939 | 0.4 | 1 | 1.1 | 0.9
22 | 1 | 0.0063075 | 0.0015808 | 0 | 0 | 1 | 0.99309 | -0.04836 | 0.4 | 1 | 1.1 | 0.9

## generator_data
GEN_BUS | PG | QG | QMAX | QMIN | VG | MBASE | GEN_STATUS | PMAX | PMIN
10 | 0.20746 | 0.052249 | 10 | -10 | 1 | 100 | 1 | 10 | 0

## branch_data
F_BUS | T_BUS | BR_R | BR_X | BR_B | RATE_A | RATE_B | RATE_C | TAP | SHIFT | BR_STATUS | ANGMIN | ANGMAX | P_in | Q_in | P_out | Q_out
1 | 2 | 0.70994 | 0.27305 | 7.1646e-10 | 0 | 0 | 0 | 0 | 0 | 1 | -90 | 90 | -0.0034385 | -0.00086178 | 0.0034386 | 0.00086175
2 | 4 | 3.1073 | 1.1951 | 3.1358e-09 | 0 | 0 | 0 | 0 | 0 | 1 | -90 | 90 | -0.098875 | -0.024871 | 0.099204 | 0.024997
2 | 5 | 2.1463 | 0.8255 | 2.166e-09 | 0 | 0 | 0 | 0 | 0 | 1 | -90 | 90 | 0.095437 | 0.024009 | -0.095225 | -0.023928
4 | 8 | 1.9715 | 0.75826 | 1.9896e-09 | 0 | 0 | 0 | 0 | 0 | 1 | -90 | 90 | 0.0077086 | 0.0019319 | -0.0077074 | -0.0019317
4 | 6 | 0.91252 | 0.35097 | 1.8418e-09 | 0 | 0 | 0 | 0 | 0 | 1 | -90 | 90 | -0.10691 | -0.026929 | 0.10702 | 0.026971
5 | 24 | 2.4634 | 0.94745 | 2.486e-09 | 0 | 0 | 0 | 0 | 0 | 1 | -90 | 90 | 0.0020011 | 0.00050129 | -0.002001 | -0.00050149
5 | 15 | 0.68133 | 0.26205 | 6.8758e-10 | 0 | 0 | 0 | 0 | 0 | 1 | -90 | 90 | 0.093224 | 0.023426 | -0.09316 | -0.023402
6 | 7 | 1.4169 | 0.54495 | 2.8598e-09 | 0 | 0 | 0 | 0 | 0 | 1 | -90 | 90 | -0.13215 | -0.033268 | 0.13241 | 0.03337
15 | 13 | 0.62907 | 0.24195 | 6.3484e-10 | 0 | 0 | 0 | 0 | 0 | 1 | -90 | 90 | 0.09316 | 0.023402 | -0.0931 | -0.023379
7 | 9 | 2.4024 | 0.924 | 2.4244e-09 | 0 | 0 | 0 | 0 | 0 | 1 | -90 | 90 | 0.041554 | 0.010434 | -0.04151 | -0.010418
7 | 10 | 1.0945 | 0.42098 | 2.2092e-09 | 0 | 0 | 0 | 0 | 0 | 1 | -90 | 90 | -0.18106 | -0.045582 | 0.18144 | 0.045729
13 | 16 | 1.6108 | 0.61955 | 1.6256e-09 | 0 | 0 | 0 | 0 | 0 | 1 | -90 | 90 | 0.085952 | 0.021587 | -0.085822 | -0.021538
13 | 11 | 1.7446 | 0.67099 | 1.7606e-09 | 0 | 0 | 0 | 0 | 0 | 1 | -90 | 90 | 0.0071485 | 0.0017916 | -0.0071476 | -0.0017914
9 | 18 | 1.8437 | 0.7091 | 1.8606e-09 | 0 | 0 | 0 | 0 | 0 | 1 | -90 | 90 | 0.033679 | 0.008455 | -0.033656 | -0.0084466
9 | 17 | 2.3362 | 0.89854 | 2.3576e-09 | 0 | 0 | 0 | 0 | 0 | 1 | -90 | 90 | 0.0078309 | 0.0019626 | -0.0078294 | -0.0019622
18 | 21 | 7.6167 | 2.9295 | 7.6866e-09 | 0 | 0 | 0 | 0 | 0 | 1 | -90 | 90 | 0.033656 | 0.0084466 | -0.033564 | -0.0084118
21 | 22 | 1.9057 | 0.73297 | 1.9232e-09 | 0 | 0 | 0 | 0 | 0 | 1 | -90 | 90 | 0.0063084 | 0.0015809 | -0.0063075 | -0.0015808
11 | 12 | 0.033645 | 0.01294 | 3.3954e-11 | 0 | 0 | 0 | 0 | 0 | 1 | -90 | 90 | 0.0014247 | 0.00035707 | -0.0014247 | -0.00035707
16 | 20 | 5.3601 | 2.0616 | 5.4092e-09 | 0 | 0 | 0 | 0 | 0 | 1 | -90 | 90 | 0.039361 | 0.0098875 | -0.039271 | -0.0098531
16 | 19 | 1.9443 | 0.74781 | 1.9622e-09 | 0 | 0 | 0 | 0 | 0 | 1 | -90 | 90 | 0.046461 | 0.01165 | -0.046415 | -0.011633
20 | 23 | 5.0386 | 1.9379 | 5.0849e-09 | 0 | 0 | 0 | 0 | 0 | 1 | -90 | 90 | 0.039271 | 0.0098532 | -0.039185 | -0.0098208