## bus_data
BUS_I | BUS_TYPE | Pd | Qd | Gs | Bs | area | Vm | Va | baseKV | zone | Vmax | Vmin
1 | 1 | 0.036898 | 0.0092475 | 0 | 0 | 1 | 0.99462 | -0.037645 | 0.4 | 1 | 1.1 | 0.9
2 | 1 | 0 | 0 | 0 | 0 | 1 | 0.99666 | -0.023367 | 0.4 | 1 | 1.1 | 0.9
4 | 1 | 0 | 0 | 0 | 0 | 1 | 0.99924 | -0.0053174 | 0.4 | 1 | 1.1 | 0.9
9 | 3 | 0.042633 | 0.010685 | 0 | 0 | 1 | 1 | 0 | 0.4 | 1 | 1.1 | 0.9
7 | 1 | 0.052435 | 0.013141 | 0 | 0 | 1 | 0.99992 | -0.00052665 | 0.4 | 1 | 1.1 | 0.9
8 | 1 | 0.045303 | 0.011354 | 0 | 0 | 1 | 0.99963 | -0.002625 | 0.4 | 1 | 1.1 | 0.9

## generator_data
GEN_BUS | PG | QG | QMAX | QMIN | VG | MBASE | GEN_STATUS | PMAX | PMIN
9 | 0.17748 | 0.044509 | 10 | -10 | 1 | 100 | 1 | 10 | 0

## branch_data
F_BUS | T_BUS | BR_R | BR_X | BR_B | RATE_A | RATE_B | RATE_C | TAP | SHIFT | BR_STATUS | ANGMIN | ANGMAX | P_in | Q_in | P_out | Q_out
1 | 2 | 4.9963 | 1.9216 | 5.0421e-09 | 0 | 0 | 0 | 0 | 0 | 1 | -90 | 90 | -0.036898 | -0.0092475 | 0.036971 | 0.0092751
2 | 4 | 6.3446 | 2.4402 | 6.4028e-09 | 0 | 0 | 0 | 0 | 0 | 1 | -90 | 90 | -0.036971 | -0.0092751 | 0.037064 | 0.0093102
4 | 9 | 1.8752 | 0.72124 | 1.8924e-09 | 0 | 0 | 0 | 0 | 0 | 1 | -90 | 90 | -0.037064 | -0.0093102 | 0.037091 | 0.0093205
9 | 7 | 0.070181 | 0.026993 | 7.0825e-11 | 0 | 0 | 0 | 0 | 0 | 1 | -90 | 90 | 0.097759 | 0.024503 | -0.097752 | -0.024501
7 | 8 | 0.60304 | 0.23194 | 6.0858e-10 | 0 | 0 | 0 | 0 | 0 | 1 | -90 | 90 | 0.045317 | 0.011359 | -0.045303 | -0.011354