## bus_data
BUS_I | BUS_TYPE | Pd | Qd | Gs | Bs | area | Vm | Va | baseKV | zone | Vmax | Vmin
1 | 1 | 0.018477 | 0.0046307 | 0 | 0 | 1 | 0.98729 | -0.089196 | 0.4 | 1 | 1.1 | 0.9
2 | 1 | 0 | 0 | 0 | 0 | 1 | 0.98838 | -0.08152 | 0.4 | 1 | 1.1 | 0.9
3 | 1 | 0.012588 | 0.0031547 | 0 | 0 | 1 | 0.98793 | -0.084642 | 0.4 | 1 | 1.1 | 0.9
4 | 1 | 0 | 0 | 0 | 0 | 1 | 0.98861 | -0.079887 | 0.4 | 1 | 1.1 | 0.9
5 | 1 | 0.0081534 | 0.0020434 | 0 | 0 | 1 | 0.98757 | -0.087251 | 0.4 | 1 | 1.1 | 0.9
7 | 1 | 0.0097207 | 0.0024362 | 0 | 0 | 1 | 0.98977 | -0.071669 | 0.4 | 1 | 1.1 | 0.9
6 | 1 | 0.035878 | 0.0089918 | 0 | 0 | 1 | 0.99129 | -0.060971 | 0.4 | 1 | 1.1 | 0.9
8 | 1 | 0.0040287 | 0.0010097 | 0 | 0 | 1 | 0.99151 | -0.059364 | 0.4 | 1 | 1.1 | 0.9
9 | 1 | 0.0035927 | 0.00090043 | 0 | 0 | 1 | 0.9923 | -0.053847 | 0.4 | 1 | 1.1 | 0.9
10 | 1 | 0.0040049 | 0.0010037 | 0 | 0 | 1 | 0.99282 | -0.050134 | 0.4 | 1 | 1.1 | 0.9
11 | 1 | 0.0072077 | 0.0018064 | 0 | 0 | 1 | 0.9955 | -0.031376 | 0.4 | 1 | 1.1 | 0.9
12 | 1 | 0 | 0 | 0 | 0 | 1 | 0.99585 | -0.02889 | 0.4 | 1 | 1.1 | 0.9
17 | 1 | 0 | 0 | 0 | 0 | 1 | 0.99509 | -0.034234 | 0.4 | 1 | 1.1 | 0.9
18 | 3 | 0 | 0 | 0 | 0 | 1 | 1 | 0 | 0.4 | 1 | 1.1 | 0.9
25 | 1 | 0.014386 | 0.0036054 | 0 | 0 | 1 | 0.99482 | -0.036143 | 0.4 | 1 | 1.1 | 0.9
14 | 1 | 0 | 0 | 0 | 0 | 1 | 0.99406 | -0.041488 | 0.4 | 1 | 1.1 | 0.9
23 | 1 | 0.026389 | 0.0066136 | 0 | 0 | 1 | 0.99827 | -0.012119 | 0.4 | 1 | 1.1 | 0.9
13 | 1 | 0.021827 | 0.0054705 | 0 | 0 | 1 | 0.99382 | -0.043193 | 0.4 | 1 | 1.1 | 0.9
24 | 1 | 0 | 0 | 0 | 0 | 1 | 0.99826 | -0.012175 | 0.4 | 1 | 1.1 | 0.9
19 | 1 | 0.018387 | 0.0046083 | 0 | 0 | 1 | 0.99406 | -0.04163 | 0.4 | 1 | 1.1 | 0.9
20 | 1 | 0 | 0 | 0 | 0 | 1 | 0.99325 | -0.047319 | 0.4 | 1 | 1.1 | 0.9
26 | 1 | 0.029571 | 0.0074112 | 0 | 0 | 1 | 0.99592 | -0.028546 | 0.4 | 1 | 1.1 | 0.9
22 | 1 | 0.012996 | 0.003257 | 0 | 0 | 1 | 0.99292 | -0.049689 | 0.4 | 1 | 1.1 | 0.9

## generator_data
GEN_BUS | PG | QG | QMAX | QMIN | VG | MBASE | GEN_STATUS | PMAX | PMIN
18 | 0.22877 | 0.05754 | 10 | -10 | 1 | 100 | 1 | 10 | 0

## branch_data
F_BUS | T_BUS | BR_R | BR_X | BR_B | RATE_A | RATE_B | RATE_C | TAP | SHIFT | BR_STATUS | ANGMIN | ANGMAX | P_in | Q_in | P_out | Q_out
1 | 2 | 5.2801 | 2.0308 | 5.3285e-09 | 0 | 0 | 0 | 0 | 0 | 1 | -90 | 90 | -0.018477 | -0.0046307 | 0.018496 | 0.0046378
2 | 3 | 1.9147 | 0.73641 | 1.9322e-09 | 0 | 0 | 0 | 0 | 0 | 1 | -90 | 90 | 0.020753 | 0.0052022 | -0.020744 | -0.0051989
2 | 4 | 0.52962 | 0.2037 | 5.3448e-10 | 0 | 0 | 0 | 0 | 0 | 1 | -90 | 90 | -0.039249 | -0.0098399 | 0.039258 | 0.0098433
3 | 5 | 4.0655 | 1.5637 | 4.1028e-09 | 0 | 0 | 0 | 0 | 0 | 1 | -90 | 90 | 0.0081564 | 0.0020442 | -0.0081534 | -0.0020434
4 | 7 | 2.6703 | 1.027 | 2.6948e-09 | 0 | 0 | 0 | 0 | 0 | 1 | -90 | 90 | -0.039258 | -0.0098433 | 0.039303 | 0.0098602
7 | 6 | 2.793 | 1.0742 | 2.8187e-09 | 0 | 0 | 0 | 0 | 0 | 1 | -90 | 90 | -0.049024 | -0.012296 | 0.049096 | 0.012324
6 | 8 | 0.24255 | 0.093289 | 2.4478e-10 | 0 | 0 | 0 | 0 | 0 | 1 | -90 | 90 | -0.084974 | -0.021316 | 0.084993 | 0.021323
8 | 9 | 0.7957 | 0.30604 | 8.03e-10 | 0 | 0 | 0 | 0 | 0 | 1 | -90 | 90 | -0.089022 | -0.022333 | 0.08909 | 0.022359
9 | 10 | 0.51529 | 0.19819 | 5.2001e-10 | 0 | 0 | 0 | 0 | 0 | 1 | -90 | 90 | -0.092683 | -0.02326 | 0.092731 | 0.023278
10 | 11 | 2.5037 | 0.96295 | 2.5266e-09 | 0 | 0 | 0 | 0 | 0 | 1 | -90 | 90 | -0.096736 | -0.024282 | 0.096988 | 0.024379
11 | 12 | 0.30959 | 0.11907 | 3.1243e-10 | 0 | 0 | 0 | 0 | 0 | 1 | -90 | 90 | -0.1042 | -0.026185 | 0.10423 | 0.026199
12 | 17 | 1.9044 | 0.73245 | 1.9218e-09 | 0 | 0 | 0 | 0 | 0 | 1 | -90 | 90 | 0.036271 | 0.0090973 | -0.036244 | -0.0090871
12 | 18 | 2.679 | 1.0304 | 5.4071e-09 | 0 | 0 | 0 | 0 | 0 | 1 | -90 | 90 | -0.1405 | -0.035296 | 0.14107 | 0.035514
17 | 25 | 1.7112 | 0.65815 | 1.7269e-09 | 0 | 0 | 0 | 0 | 0 | 1 | -90 | 90 | 0.01439 | 0.0036067 | -0.014386 | -0.0036054
17 | 14 | 4.2817 | 1.6468 | 4.321e-09 | 0 | 0 | 0 | 0 | 0 | 1 | -90 | 90 | 0.021855 | 0.0054804 | -0.021833 | -0.0054724
18 | 23 | 1.8039 | 0.69381 | 1.8205e-09 | 0 | 0 | 0 | 0 | 0 | 1 | -90 | 90 | 0.087701 | 0.022026 | -0.087553 | -0.02197
14 | 13 | 1.0048 | 0.38648 | 1.0141e-09 | 0 | 0 | 0 | 0 | 0 | 1 | -90 | 90 | 0.021833 | 0.0054724 | -0.021827 | -0.0054705
23 | 24 | 0.012037 | 0.0046298 | 1.2148e-11 | 0 | 0 | 0 | 0 | 0 | 1 | -90 | 90 | 0.061165 | 0.015356 | -0.061164 | -0.015356
24 | 26 | 3.4774 | 1.3374 | 3.5093e-09 | 0 | 0 | 0 | 0 | 0 | 1 | -90 | 90 | 0.061164 | 0.015356 | -0.061026 | -0.015303
19 | 20 | 5.6287 | 2.1649 | 5.6804e-09 | 0 | 0 | 0 | 0 | 0 | 1 | -90 | 90 | 0.01301 | 0.0032618 | -0.013 | -0.0032584
19 | 26 | 5.3747 | 2.0672 | 5.4241e-09 | 0 | 0 | 0 | 0 | 0 | 1 | -90 | 90 | -0.031398 | -0.0078701 | 0.031455 | 0.0078915
20 | 22 | 2.3421 | 0.90082 | 2.3636e-09 | 0 | 0 | 0 | 0 | 0 | 1 | -90 | 90 | 0.013 | 0.0032584 | -0.012996 | -0.003257