## bus_data
BUS_I | BUS_TYPE | Pd | Qd | Gs | Bs | area | Vm | Va | baseKV | zone | Vmax | Vmin
1 | 1 | 0.0031787 | 0.00079666 | 0 | 0 | 1 | 0.98877 | -0.078251 | 0.4 | 1 | 1.1 | 0.9
2 | 1 | 0 | 0 | 0 | 0 | 1 | 0.9889 | -0.077265 | 0.4 | 1 | 1.1 | 0.9
3 | 1 | 0.0018126 | 0.00045429 | 0 | 0 | 1 | 0.98875 | -0.078389 | 0.4 | 1 | 1.1 | 0.9
4 | 1 | 0 | 0 | 0 | 0 | 1 | 0.98903 | -0.076408 | 0.4 | 1 | 1.1 | 0.9
34 | 1 | 0.0038317 | 0.00096031 | 0 | 0 | 1 | 0.98806 | -0.0832 | 0.4 | 1 | 1.1 | 0.9
7 | 1 | 0 | 0 | 0 | 0 | 1 | 0.99183 | -0.056762 | 0.4 | 1 | 1.1 | 0.9
32 | 1 | 0.016985 | 0.0042568 | 0 | 0 | 1 | 0.98859 | -0.079529 | 0.4 | 1 | 1.1 | 0.9
35 | 1 | 0.016979 | 0.0042553 | 0 | 0 | 1 | 0.98659 | -0.09357 | 0.4 | 1 | 1.1 | 0.9
12 | 1 | 0 | 0 | 0 | 0 | 1 | 0.98619 | -0.096355 | 0.4 | 1 | 1.1 | 0.9
9 | 1 | 0 | 0 | 0 | 0 | 1 | 0.98392 | -0.11244 | 0.4 | 1 | 1.1 | 0.9
40 | 1 | 0.0077678 | 0.0019468 | 0 | 0 | 1 | 0.98366 | -0.11426 | 0.4 | 1 | 1.1 | 0.9
11 | 1 | 0 | 0 | 0 | 0 | 1 | 0.9796 | -0.14306 | 0.4 | 1 | 1.1 | 0.9
37 | 1 | 0.0093466 | 0.0023425 | 0 | 0 | 1 | 0.98354 | -0.11515 | 0.4 | 1 | 1.1 | 0.9
8 | 1 | 0.0053175 | 0.0013327 | 0 | 0 | 1 | 0.9938 | -0.042978 | 0.4 | 1 | 1.1 | 0.9
6 | 1 | 0.0077597 | 0.0019448 | 0 | 0 | 1 | 0.99177 | -0.057185 | 0.4 | 1 | 1.1 | 0.9
10 | 1 | 0 | 0 | 0 | 0 | 1 | 0.99538 | -0.032022 | 0.4 | 1 | 1.1 | 0.9
18 | 1 | 0 | 0 | 0 | 0 | 1 | 0.99722 | -0.019207 | 0.4 | 1 | 1.1 | 0.9
31 | 1 | 0.0097789 | 0.0024508 | 0 | 0 | 1 | 0.99449 | -0.038198 | 0.4 | 1 | 1.1 | 0.9
27 | 1 | 0.0074889 | 0.0018769 | 0 | 0 | 1 | 0.9783 | -0.15236 | 0.4 | 1 | 1.1 | 0.9
33 | 1 | 0.0066509 | 0.0016669 | 0 | 0 | 1 | 0.98854 | -0.079847 | 0.4 | 1 | 1.1 | 0.9
43 | 1 | 0.0048096 | 0.0012054 | 0 | 0 | 1 | 0.98336 | -0.1164 | 0.4 | 1 | 1.1 | 0.9
36 | 1 | 0.0039027 | 0.00097812 | 0 | 0 | 1 | 0.98336 | -0.11644 | 0.4 | 1 | 1.1 | 0.9
29 | 3 | 0.029811 | 0.0074713 | 0 | 0 | 1 | 1 | 0 | 0.4 | 1 | 1.1 | 0.9
16 | 1 | 0 | 0 | 0 | 0 | 1 | 0.99709 | -0.020167 | 0.4 | 1 | 1.1 | 0.9
24 | 1 | 0.0025248 | 0.00063278 | 0 | 0 | 1 | 0.9774 | -0.1588 | 0.4 | 1 | 1.1 | 0.9
13 | 1 | 0.0046528 | 0.0011661 | 0 | 0 | 1 | 0.99685 | -0.021811 | 0.4 | 1 | 1.1 | 0.9
14 | 1 | 0 | 0 | 0 | 0 | 1 | 0.99691 | -0.021422 | 0.4 | 1 | 1.1 | 0.9
15 | 1 | 0.0039046 | 0.00097859 | 0 | 0 | 1 | 0.99696 | -0.021037 | 0.4 | 1 | 1.1 | 0.9
17 | 1 | 0.008908 | 0.0022326 | 0 | 0 | 1 | 0.99693 | -0.02125 | 0.4 | 1 | 1.1 | 0.9
30 | 1 | 0.0039932 | 0.0010008 | 0 | 0 | 1 | 1 | -3.1115e-05 | 0.4 | 1 | 1.1 | 0.9
19 | 1 | 0.0033472 | 0.00083888 | 0 | 0 | 1 | 0.97603 | -0.16862 | 0.4 | 1 | 1.1 | 0.9
20 | 1 | 0.0038352 | 0.00096119 | 0 | 0 | 1 | 0.97585 | -0.16992 | 0.4 | 1 | 1.1 | 0.9
21 | 1 | 0 | 0 | 0 | 0 | 1 | 0.97618 | -0.16756 | 0.4 | 1 | 1.1 | 0.9
22 | 1 | 0.003191 | 0.00079974 | 0 | 0 | 1 | 0.97642 | -0.16581 | 0.4 | 1 | 1.1 | 0.9
23 | 1 | 0.021745 | 0.0054497 | 0 | 0 | 1 | 0.97669 | -0.16391 | 0.4 | 1 | 1.1 | 0.9
25 | 1 | 0.0022264 | 0.00055799 | 0 | 0 | 1 | 0.97727 | -0.1597 | 0.4 | 1 | 1.1 | 0.9
26 | 1 | 0 | 0 | 0 | 0 | 1 | 0.97693 | -0.16215 | 0.4 | 1 | 1.1 | 0.9
28 | 1 | 0 | 0 | 0 | 0 | 1 | 0.97589 | -0.16958 | 0.4 | 1 | 1.1 | 0.9
48 | 1 | 0.0093424 | 0.0023414 | 0 | 0 | 1 | 0.97434 | -0.18073 | 0.4 | 1 | 1.1 | 0.9
46 | 1 | 0.0018696 | 0.00046858 | 0 | 0 | 1 | 0.97583 | -0.17003 | 0.4 | 1 | 1.1 | 0.9
47 | 1 | 0.005139 | 0.001288 | 0 | 0 | 1 | 0.97579 | -0.17032 | 0.4 | 1 | 1.1 | 0.9
38 | 1 | 0.0029024 | 0.0007274 | 0 | 0 | 1 | 0.98331 | -0.11677 | 0.4 | 1 | 1.1 | 0.9
39 | 1 | 0 | 0 | 0 | 0 | 1 | 0.98311 | -0.11821 | 0.4 | 1 | 1.1 | 0.9
45 | 1 | 0.0023118 | 0.00057938 | 0 | 0 | 1 | 0.98304 | -0.11871 | 0.4 | 1 | 1.1 | 0.9
41 | 1 | 0.0042558 | 0.0010666 | 0 | 0 | 1 | 0.98334 | -0.11651 | 0.4 | 1 | 1.1 | 0.9
42 | 1 | 0.0054853 | 0.0013747 | 0 | 0 | 1 | 0.98325 | -0.11721 | 0.4 | 1 | 1.1 | 0.9

## generator_data
GEN_BUS | PG | QG | QMAX | QMIN | VG | MBASE | GEN_STATUS | PMAX | PMIN
29 | 0.22793 | 0.057501 | 10 | -10 | 1 | 100 | 1 | 10 | 0

## branch_data
F_BUS | T_BUS | BR_R | BR_X | BR_B | RATE_A | RATE_B | RATE_C | TAP | SHIFT | BR_STATUS | ANGMIN | ANGMAX | P_in | Q_in | P_out | Q_out
1 | 2 | 2.5165 | 0.9679 | 2.5396e-09 | 0 | 0 | 0 | 0 | 0 | 1 | -90 | 90 | -0.0049914 | -0.0012509 | 0.0049921 | 0.0012509
1 | 3 | 0.96692 | 0.37189 | 9.7579e-10 | 0 | 0 | 0 | 0 | 0 | 1 | -90 | 90 | 0.0018127 | 0.00045421 | -0.0018126 | -0.00045429
2 | 4 | 2.1869 | 0.8411 | 2.2069e-09 | 0 | 0 | 0 | 0 | 0 | 1 | -90 | 90 | -0.0049921 | -0.0012509 | 0.0049926 | 0.0012509
4 | 34 | 0.70667 | 0.2718 | 1.4263e-09 | 0 | 0 | 0 | 0 | 0 | 1 | -90 | 90 | 0.12333 | 0.031042 | -0.12322 | -0.030997
4 | 7 | 1.6625 | 0.63942 | 3.3555e-09 | 0 | 0 | 0 | 0 | 0 | 1 | -90 | 90 | -0.15197 | -0.03822 | 0.15239 | 0.03838
4 | 32 | 1.6817 | 0.6468 | 1.6971e-09 | 0 | 0 | 0 | 0 | 0 | 1 | -90 | 90 | 0.023646 | 0.0059275 | -0.023636 | -0.0059237
34 | 35 | 1.1109 | 0.42727 | 2.2422e-09 | 0 | 0 | 0 | 0 | 0 | 1 | -90 | 90 | 0.11938 | 0.030036 | -0.11921 | -0.02997
7 | 8 | 1.1149 | 0.42879 | 2.2502e-09 | 0 | 0 | 0 | 0 | 0 | 1 | -90 | 90 | -0.16015 | -0.040325 | 0.16046 | 0.040444
7 | 6 | 0.69766 | 0.26833 | 7.0406e-10 | 0 | 0 | 0 | 0 | 0 | 1 | -90 | 90 | 0.0077602 | 0.0019449 | -0.0077597 | -0.0019448
32 | 33 | 0.60996 | 0.2346 | 6.1556e-10 | 0 | 0 | 0 | 0 | 0 | 1 | -90 | 90 | 0.0066512 | 0.0016669 | -0.0066509 | -0.0016669
35 | 12 | 0.34769 | 0.13373 | 3.5088e-10 | 0 | 0 | 0 | 0 | 0 | 1 | -90 | 90 | 0.10223 | 0.025715 | -0.10219 | -0.0257
12 | 9 | 2.0023 | 0.77011 | 2.0207e-09 | 0 | 0 | 0 | 0 | 0 | 1 | -90 | 90 | 0.10219 | 0.0257 | -0.10197 | -0.025612
9 | 40 | 1.0271 | 0.39504 | 1.0365e-09 | 0 | 0 | 0 | 0 | 0 | 1 | -90 | 90 | 0.022329 | 0.0055972 | -0.022323 | -0.0055951
9 | 11 | 6.3283 | 2.434 | 6.3864e-09 | 0 | 0 | 0 | 0 | 0 | 1 | -90 | 90 | 0.061163 | 0.015386 | -0.060903 | -0.015286
9 | 37 | 1.8513 | 0.71206 | 1.8683e-09 | 0 | 0 | 0 | 0 | 0 | 1 | -90 | 90 | 0.018473 | 0.0046295 | -0.018466 | -0.0046271
40 | 43 | 1.8516 | 0.71217 | 1.8686e-09 | 0 | 0 | 0 | 0 | 0 | 1 | -90 | 90 | 0.014556 | 0.0036483 | -0.014551 | -0.0036468
11 | 27 | 1.9119 | 0.73536 | 1.9295e-09 | 0 | 0 | 0 | 0 | 0 | 1 | -90 | 90 | 0.060903 | 0.015286 | -0.060825 | -0.015256
37 | 36 | 1.7698 | 0.68069 | 1.786e-09 | 0 | 0 | 0 | 0 | 0 | 1 | -90 | 90 | 0.0091193 | 0.0022846 | -0.0091177 | -0.0022841
8 | 31 | 0.37499 | 0.14423 | 7.5685e-10 | 0 | 0 | 0 | 0 | 0 | 1 | -90 | 90 | -0.16578 | -0.041776 | 0.16589 | 0.041819
10 | 18 | 0.95309 | 0.36657 | 1.9237e-09 | 0 | 0 | 0 | 0 | 0 | 1 | -90 | 90 | -0.17582 | -0.044328 | 0.17613 | 0.044449
10 | 31 | 0.45808 | 0.17619 | 9.2457e-10 | 0 | 0 | 0 | 0 | 0 | 1 | -90 | 90 | 0.17582 | 0.044328 | -0.17567 | -0.04427
18 | 29 | 1.304 | 0.50154 | 2.632e-09 | 0 | 0 | 0 | 0 | 0 | 1 | -90 | 90 | -0.19361 | -0.048828 | 0.19413 | 0.049029
18 | 16 | 0.71175 | 0.27375 | 7.1828e-10 | 0 | 0 | 0 | 0 | 0 | 1 | -90 | 90 | 0.017471 | 0.0043787 | -0.017468 | -0.0043778
27 | 24 | 1.5058 | 0.57914 | 1.5196e-09 | 0 | 0 | 0 | 0 | 0 | 1 | -90 | 90 | 0.053336 | 0.013379 | -0.053289 | -0.013361
43 | 41 | 0.14563 | 0.05601 | 1.4696e-10 | 0 | 0 | 0 | 0 | 0 | 1 | -90 | 90 | 0.0097417 | 0.0024414 | -0.0097415 | -0.0024414
36 | 38 | 0.80123 | 0.30817 | 8.0858e-10 | 0 | 0 | 0 | 0 | 0 | 1 | -90 | 90 | 0.005215 | 0.001306 | -0.0052147 | -0.001306
29 | 30 | 0.1015 | 0.039037 | 1.0243e-10 | 0 | 0 | 0 | 0 | 0 | 1 | -90 | 90 | 0.0039932 | 0.0010008 | -0.0039932 | -0.0010008
16 | 17 | 1.574 | 0.6054 | 1.5885e-09 | 0 | 0 | 0 | 0 | 0 | 1 | -90 | 90 | 0.0089094 | 0.0022329 | -0.008908 | -0.0022326
16 | 15 | 1.317 | 0.50655 | 1.3291e-09 | 0 | 0 | 0 | 0 | 0 | 1 | -90 | 90 | 0.0085589 | 0.0021449 | -0.0085579 | -0.0021447
24 | 25 | 0.60346 | 0.2321 | 6.09e-10 | 0 | 0 | 0 | 0 | 0 | 1 | -90 | 90 | 0.018617 | 0.0046689 | -0.018615 | -0.0046681
24 | 23 | 1.9786 | 0.76099 | 1.9967e-09 | 0 | 0 | 0 | 0 | 0 | 1 | -90 | 90 | 0.032147 | 0.0080594 | -0.032124 | -0.0080509
13 | 14 | 1.0805 | 0.41557 | 1.0904e-09 | 0 | 0 | 0 | 0 | 0 | 1 | -90 | 90 | -0.0046528 | -0.0011661 | 0.004653 | 0.0011661
14 | 15 | 1.0708 | 0.41184 | 1.0806e-09 | 0 | 0 | 0 | 0 | 0 | 1 | -90 | 90 | -0.004653 | -0.0011661 | 0.0046533 | 0.0011661
19 | 20 | 4.2068 | 1.618 | 4.2454e-09 | 0 | 0 | 0 | 0 | 0 | 1 | -90 | 90 | 0.0038358 | 0.00096105 | -0.0038351 | -0.00096119
19 | 21 | 1.8358 | 0.70606 | 1.8526e-09 | 0 | 0 | 0 | 0 | 0 | 1 | -90 | 90 | -0.007183 | -0.0017999 | 0.007184 | 0.0018002
21 | 22 | 3.0235 | 1.1629 | 3.0512e-09 | 0 | 0 | 0 | 0 | 0 | 1 | -90 | 90 | -0.007184 | -0.0018002 | 0.0071858 | 0.0018005
22 | 23 | 2.2733 | 0.87436 | 2.2942e-09 | 0 | 0 | 0 | 0 | 0 | 1 | -90 | 90 | -0.010377 | -0.0026003 | 0.010379 | 0.0026011
25 | 26 | 1.8649 | 0.71727 | 1.882e-09 | 0 | 0 | 0 | 0 | 0 | 1 | -90 | 90 | 0.016388 | 0.0041101 | -0.016383 | -0.0041081
26 | 28 | 5.6354 | 2.1675 | 5.6871e-09 | 0 | 0 | 0 | 0 | 0 | 1 | -90 | 90 | 0.016383 | 0.0041081 | -0.016366 | -0.0041022
28 | 48 | 14.7784 | 5.684 | 1.4914e-08 | 0 | 0 | 0 | 0 | 0 | 1 | -90 | 90 | 0.0093567 | 0.0023456 | -0.0093423 | -0.0023414
28 | 46 | 0.79236 | 0.30475 | 7.9963e-10 | 0 | 0 | 0 | 0 | 0 | 1 | -90 | 90 | 0.0070092 | 0.0017566 | -0.0070088 | -0.0017566
46 | 47 | 0.70432 | 0.27089 | 7.1078e-10 | 0 | 0 | 0 | 0 | 0 | 1 | -90 | 90 | 0.0051392 | 0.001288 | -0.0051389 | -0.001288
38 | 39 | 7.8561 | 3.0216 | 7.9281e-09 | 0 | 0 | 0 | 0 | 0 | 1 | -90 | 90 | 0.0023124 | 0.00057859 | -0.0023119 | -0.00057918
39 | 45 | 2.7164 | 1.0448 | 2.7413e-09 | 0 | 0 | 0 | 0 | 0 | 1 | -90 | 90 | 0.0023119 | 0.00057918 | -0.0023118 | -0.00057938
41 | 42 | 1.6164 | 0.6217 | 1.6312e-09 | 0 | 0 | 0 | 0 | 0 | 1 | -90 | 90 | 0.0054858 | 0.0013748 | -0.0054852 | -0.0013747