## bus_data
BUS_I | BUS_TYPE | Pd | Qd | Gs | Bs | area | Vm | Va | baseKV | zone | Vmax | Vmin
1 | 1 | 0.0086424 | 0.002166 | 0 | 0 | 1 | 0.99419 | -0.040686 | 0.4 | 1 | 1.1 | 0.9
2 | 1 | 0 | 0 | 0 | 0 | 1 | 0.99542 | -0.03204 | 0.4 | 1 | 1.1 | 0.9
9 | 1 | 0.0088879 | 0.0022275 | 0 | 0 | 1 | 0.9921 | -0.055433 | 0.4 | 1 | 1.1 | 0.9
3 | 1 | 0.013566 | 0.0033999 | 0 | 0 | 1 | 0.99514 | -0.034007 | 0.4 | 1 | 1.1 | 0.9
4 | 1 | 0 | 0 | 0 | 0 | 1 | 0.99595 | -0.028342 | 0.4 | 1 | 1.1 | 0.9
6 | 1 | 0.020012 | 0.0050155 | 0 | 0 | 1 | 0.99807 | -0.013482 | 0.4 | 1 | 1.1 | 0.9
5 | 3 | 0.019891 | 0.0049851 | 0 | 0 | 1 | 1 | 0 | 0.4 | 1 | 1.1 | 0.9
7 | 1 | 0.01265 | 0.0031705 | 0 | 0 | 1 | 0.99882 | -0.0082441 | 0.4 | 1 | 1.1 | 0.9
8 | 1 | 0.020097 | 0.0050368 | 0 | 0 | 1 | 0.9988 | -0.0084339 | 0.4 | 1 | 1.1 | 0.9

## generator_data
GEN_BUS | PG | QG | QMAX | QMIN | VG | MBASE | GEN_STATUS | PMAX | PMIN
5 | 0.104 | 0.026096 | 10 | -10 | 1 | 100 | 1 | 10 | 0

## branch_data
F_BUS | T_BUS | BR_R | BR_X | BR_B | RATE_A | RATE_B | RATE_C | TAP | SHIFT | BR_STATUS | ANGMIN | ANGMAX | P_in | Q_in | P_out | Q_out
1 | 2 | 6.3512 | 2.4428 | 6.4095e-09 | 0 | 0 | 0 | 0 | 0 | 1 | -90 | 90 | -0.017548 | -0.0043984 | 0.017569 | 0.0044058
1 | 9 | 21.2991 | 8.192 | 2.1495e-08 | 0 | 0 | 0 | 0 | 0 | 1 | -90 | 90 | 0.008906 | 0.0022324 | -0.0088879 | -0.0022275
2 | 3 | 1.8709 | 0.71958 | 1.8881e-09 | 0 | 0 | 0 | 0 | 0 | 1 | -90 | 90 | 0.013569 | 0.0034011 | -0.013566 | -0.0033999
2 | 4 | 1.5343 | 0.5901 | 1.5483e-09 | 0 | 0 | 0 | 0 | 0 | 1 | -90 | 90 | -0.031139 | -0.0078069 | 0.031155 | 0.0078129
4 | 6 | 6.1828 | 2.378 | 6.2396e-09 | 0 | 0 | 0 | 0 | 0 | 1 | -90 | 90 | -0.031155 | -0.0078129 | 0.031219 | 0.007837
6 | 5 | 3.4274 | 1.3182 | 3.4588e-09 | 0 | 0 | 0 | 0 | 0 | 1 | -90 | 90 | -0.051231 | -0.012853 | 0.051327 | 0.012889
5 | 7 | 3.2752 | 1.2597 | 3.3053e-09 | 0 | 0 | 0 | 0 | 0 | 1 | -90 | 90 | 0.032785 | 0.0082215 | -0.032748 | -0.0082074
7 | 8 | 0.12269 | 0.047187 | 1.2381e-10 | 0 | 0 | 0 | 0 | 0 | 1 | -90 | 90 | 0.020098 | 0.005037 | -0.020097 | -0.0050368