## bus_data
BUS_I | BUS_TYPE | Pd | Qd | Gs | Bs | area | Vm | Va | baseKV | zone | Vmax | Vmin
1 | 3 | 0.006908 | 0.0017313 | 0 | 0 | 1 | 1 | 0 | 0.4 | 1 | 1.1 | 0.9
2 | 1 | 0.0069021 | 0.0017298 | 0 | 0 | 1 | 0.99977 | -0.0015883 | 0.4 | 1 | 1.1 | 0.9
3 | 1 | 0 | 0 | 0 | 0 | 1 | 0.99881 | -0.0083183 | 0.4 | 1 | 1.1 | 0.9
10 | 1 | 0.0068468 | 0.001716 | 0 | 0 | 1 | 0.99762 | -0.016602 | 0.4 | 1 | 1.1 | 0.9
8 | 1 | 0.029398 | 0.0073677 | 0 | 0 | 1 | 0.99859 | -0.0098504 | 0.4 | 1 | 1.1 | 0.9
11 | 1 | 0 | 0 | 0 | 0 | 1 | 0.99673 | -0.022803 | 0.4 | 1 | 1.1 | 0.9
6 | 1 | 0.0068486 | 0.0017164 | 0 | 0 | 1 | 0.99812 | -0.013111 | 0.4 | 1 | 1.1 | 0.9
4 | 1 | 0.0092067 | 0.0023074 | 0 | 0 | 1 | 0.99772 | -0.015962 | 0.4 | 1 | 1.1 | 0.9
5 | 1 | 0 | 0 | 0 | 0 | 1 | 0.99784 | -0.015119 | 0.4 | 1 | 1.1 | 0.9
7 | 1 | 0 | 0 | 0 | 0 | 1 | 0.99727 | -0.019128 | 0.4 | 1 | 1.1 | 0.9
9 | 1 | 0.016677 | 0.0041797 | 0 | 0 | 1 | 0.99588 | -0.028851 | 0.4 | 1 | 1.1 | 0.9
12 | 1 | 0 | 0 | 0 | 0 | 1 | 0.99296 | -0.049264 | 0.4 | 1 | 1.1 | 0.9
13 | 1 | 0.048598 | 0.01218 | 0 | 0 | 1 | 0.9911 | -0.062355 | 0.4 | 1 | 1.1 | 0.9

## generator_data
GEN_BUS | PG | QG | QMAX | QMIN | VG | MBASE | GEN_STATUS | PMAX | PMIN
1 | 0.13197 | 0.033148 | 10 | -10 | 1 | 100 | 1 | 10 | 0

## branch_data
F_BUS | T_BUS | BR_R | BR_X | BR_B | RATE_A | RATE_B | RATE_C | TAP | SHIFT | BR_STATUS | ANGMIN | ANGMAX | P_in | Q_in | P_out | Q_out
1 | 2 | 0.16614 | 0.0639 | 3.3533e-10 | 0 | 0 | 0 | 0 | 0 | 1 | -90 | 90 | 0.12506 | 0.031417 | -0.12503 | -0.031406
2 | 3 | 0.74439 | 0.2863 | 1.5024e-09 | 0 | 0 | 0 | 0 | 0 | 1 | -90 | 90 | 0.11813 | 0.029677 | -0.11802 | -0.029634
3 | 10 | 1.9387 | 0.74567 | 1.9565e-09 | 0 | 0 | 0 | 0 | 0 | 1 | -90 | 90 | 0.055819 | 0.014038 | -0.055754 | -0.014014
3 | 8 | 0.32033 | 0.1232 | 3.2327e-10 | 0 | 0 | 0 | 0 | 0 | 1 | -90 | 90 | 0.062198 | 0.015596 | -0.062185 | -0.015591
10 | 11 | 1.6525 | 0.63556 | 1.6676e-09 | 0 | 0 | 0 | 0 | 0 | 1 | -90 | 90 | 0.048908 | 0.012298 | -0.048865 | -0.012282
8 | 6 | 1.293 | 0.49732 | 1.3049e-09 | 0 | 0 | 0 | 0 | 0 | 1 | -90 | 90 | 0.032788 | 0.0082233 | -0.032773 | -0.0082177
11 | 12 | 7.0186 | 2.6995 | 7.083e-09 | 0 | 0 | 0 | 0 | 0 | 1 | -90 | 90 | 0.048865 | 0.012282 | -0.048686 | -0.012213
6 | 5 | 1.0056 | 0.38677 | 1.0148e-09 | 0 | 0 | 0 | 0 | 0 | 1 | -90 | 90 | 0.025924 | 0.0065013 | -0.025917 | -0.0064986
4 | 5 | 1.1881 | 0.45698 | 1.199e-09 | 0 | 0 | 0 | 0 | 0 | 1 | -90 | 90 | -0.0092067 | -0.0023074 | 0.0092078 | 0.0023077
5 | 7 | 3.1152 | 1.1982 | 3.1438e-09 | 0 | 0 | 0 | 0 | 0 | 1 | -90 | 90 | 0.016709 | 0.0041909 | -0.0167 | -0.0041876
7 | 9 | 7.5404 | 2.9001 | 7.6096e-09 | 0 | 0 | 0 | 0 | 0 | 1 | -90 | 90 | 0.0167 | 0.0041876 | -0.016677 | -0.0041797
12 | 13 | 3.4529 | 1.328 | 3.4846e-09 | 0 | 0 | 0 | 0 | 0 | 1 | -90 | 90 | 0.048686 | 0.012213 | -0.048598 | -0.01218