## bus_data
BUS_I | BUS_TYPE | Pd | Qd | Gs | Bs | area | Vm | Va | baseKV | zone | Vmax | Vmin
1 | 1 | 0.0034004 | 0.00085221 | 0 | 0 | 1 | 0.98282 | -0.11966 | 0.4 | 1 | 1.1 | 0.9
2 | 1 | 0.0043284 | 0.0010848 | 0 | 0 | 1 | 0.98261 | -0.12114 | 0.4 | 1 | 1.1 | 0.9
3 | 1 | 0.0039208 | 0.00098265 | 0 | 0 | 1 | 0.98336 | -0.11583 | 0.4 | 1 | 1.1 | 0.9
4 | 1 | 0.0049173 | 0.0012324 | 0 | 0 | 1 | 0.98118 | -0.13124 | 0.4 | 1 | 1.1 | 0.9
5 | 1 | 0.0021818 | 0.0005468 | 0 | 0 | 1 | 0.98499 | -0.10433 | 0.4 | 1 | 1.1 | 0.9
6 | 1 | 0.0026301 | 0.00065918 | 0 | 0 | 1 | 0.98023 | -0.138 | 0.4 | 1 | 1.1 | 0.9
31 | 1 | 0.0039048 | 0.00097863 | 0 | 0 | 1 | 0.98566 | -0.099611 | 0.4 | 1 | 1.1 | 0.9
7 | 1 | 0.0090895 | 0.0022781 | 0 | 0 | 1 | 0.97774 | -0.15572 | 0.4 | 1 | 1.1 | 0.9
32 | 1 | 0.0024611 | 0.0006168 | 0 | 0 | 1 | 0.98601 | -0.097146 | 0.4 | 1 | 1.1 | 0.9
8 | 1 | 0.0034829 | 0.00087291 | 0 | 0 | 1 | 0.97649 | -0.1647 | 0.4 | 1 | 1.1 | 0.9
9 | 1 | 0 | 0 | 0 | 0 | 1 | 0.97582 | -0.1695 | 0.4 | 1 | 1.1 | 0.9
10 | 1 | 0.0048209 | 0.0012082 | 0 | 0 | 1 | 0.97637 | -0.16555 | 0.4 | 1 | 1.1 | 0.9
17 | 1 | 0.0041878 | 0.0010496 | 0 | 0 | 1 | 0.97475 | -0.17712 | 0.4 | 1 | 1.1 | 0.9
15 | 1 | 0.010077 | 0.0025255 | 0 | 0 | 1 | 0.97549 | -0.17184 | 0.4 | 1 | 1.1 | 0.9
12 | 1 | 0 | 0 | 0 | 0 | 1 | 0.97525 | -0.17356 | 0.4 | 1 | 1.1 | 0.9
23 | 1 | 0.0044225 | 0.0011084 | 0 | 0 | 1 | 0.97432 | -0.18025 | 0.4 | 1 | 1.1 | 0.9
14 | 1 | 0 | 0 | 0 | 0 | 1 | 0.97497 | -0.17554 | 0.4 | 1 | 1.1 | 0.9
11 | 1 | 0.0074221 | 0.0018602 | 0 | 0 | 1 | 0.97457 | -0.17844 | 0.4 | 1 | 1.1 | 0.9
13 | 1 | 0.020307 | 0.0050894 | 0 | 0 | 1 | 0.97399 | -0.1826 | 0.4 | 1 | 1.1 | 0.9
35 | 1 | 0.0059578 | 0.0014932 | 0 | 0 | 1 | 0.97464 | -0.17793 | 0.4 | 1 | 1.1 | 0.9
18 | 1 | 0 | 0 | 0 | 0 | 1 | 0.97373 | -0.1845 | 0.4 | 1 | 1.1 | 0.9
25 | 1 | 0.0038005 | 0.00095249 | 0 | 0 | 1 | 0.97375 | -0.18433 | 0.4 | 1 | 1.1 | 0.9
27 | 1 | 0.0030426 | 0.00076255 | 0 | 0 | 1 | 0.97357 | -0.18563 | 0.4 | 1 | 1.1 | 0.9
20 | 1 | 0 | 0 | 0 | 0 | 1 | 0.9951 | -0.033732 | 0.4 | 1 | 1.1 | 0.9
30 | 1 | 0.011436 | 0.002866 | 0 | 0 | 1 | 0.99741 | -0.017825 | 0.4 | 1 | 1.1 | 0.9
34 | 1 | 0 | 0 | 0 | 0 | 1 | 0.98863 | -0.078718 | 0.4 | 1 | 1.1 | 0.9
21 | 1 | 0 | 0 | 0 | 0 | 1 | 0.97347 | -0.18631 | 0.4 | 1 | 1.1 | 0.9
26 | 1 | 0.0081707 | 0.0020478 | 0 | 0 | 1 | 0.97328 | -0.18773 | 0.4 | 1 | 1.1 | 0.9
24 | 1 | 0.0067806 | 0.0016994 | 0 | 0 | 1 | 0.97408 | -0.18193 | 0.4 | 1 | 1.1 | 0.9
29 | 1 | 0.0059959 | 0.0015027 | 0 | 0 | 1 | 0.99798 | -0.013862 | 0.4 | 1 | 1.1 | 0.9
33 | 1 | 0.0054886 | 0.0013756 | 0 | 0 | 1 | 0.98709 | -0.089513 | 0.4 | 1 | 1.1 | 0.9
28 | 3 | 0.0082619 | 0.0020706 | 0 | 0 | 1 | 1 | 0 | 0.4 | 1 | 1.1 | 0.9

## generator_data
GEN_BUS | PG | QG | QMAX | QMIN | VG | MBASE | GEN_STATUS | PMAX | PMIN
28 | 0.15335 | 0.038809 | 10 | -10 | 1 | 100 | 1 | 10 | 0

## branch_data
F_BUS | T_BUS | BR_R | BR_X | BR_B | RATE_A | RATE_B | RATE_C | TAP | SHIFT | BR_STATUS | ANGMIN | ANGMAX | P_in | Q_in | P_out | Q_out
1 | 2 | 0.17971 | 0.069119 | 1.8136e-10 | 0 | 0 | 0 | 0 | 0 | 1 | -90 | 90 | 0.10418 | 0.026206 | -0.10416 | -0.026198
1 | 3 | 0.45065 | 0.17333 | 9.0956e-10 | 0 | 0 | 0 | 0 | 0 | 1 | -90 | 90 | -0.10758 | -0.027059 | 0.10764 | 0.027081
2 | 4 | 1.2794 | 0.49208 | 1.2911e-09 | 0 | 0 | 0 | 0 | 0 | 1 | -90 | 90 | 0.099831 | 0.025113 | -0.099691 | -0.02506
3 | 5 | 1.3098 | 0.50379 | 3.9656e-09 | 0 | 0 | 0 | 0 | 0 | 1 | -90 | 90 | -0.11156 | -0.028063 | 0.11174 | 0.028132
4 | 6 | 0.89892 | 0.34574 | 9.0716e-10 | 0 | 0 | 0 | 0 | 0 | 1 | -90 | 90 | 0.094774 | 0.023827 | -0.094684 | -0.023793
5 | 31 | 0.52843 | 0.20324 | 1.5998e-09 | 0 | 0 | 0 | 0 | 0 | 1 | -90 | 90 | -0.11392 | -0.028679 | 0.114 | 0.028707
6 | 7 | 2.4163 | 0.92933 | 2.4384e-09 | 0 | 0 | 0 | 0 | 0 | 1 | -90 | 90 | 0.092054 | 0.023134 | -0.091828 | -0.023047
31 | 32 | 0.267 | 0.10269 | 8.0836e-10 | 0 | 0 | 0 | 0 | 0 | 1 | -90 | 90 | -0.1179 | -0.029686 | 0.11794 | 0.029701
7 | 8 | 1.3534 | 0.52055 | 1.3659e-09 | 0 | 0 | 0 | 0 | 0 | 1 | -90 | 90 | 0.082738 | 0.020769 | -0.082635 | -0.02073
32 | 33 | 0.8108 | 0.31185 | 2.4547e-09 | 0 | 0 | 0 | 0 | 0 | 1 | -90 | 90 | -0.1204 | -0.030318 | 0.12053 | 0.030367
8 | 9 | 1.4712 | 0.56585 | 1.4847e-09 | 0 | 0 | 0 | 0 | 0 | 1 | -90 | 90 | 0.040569 | 0.010178 | -0.040542 | -0.010168
8 | 10 | 0.27355 | 0.10521 | 2.7606e-10 | 0 | 0 | 0 | 0 | 0 | 1 | -90 | 90 | 0.038583 | 0.0096786 | -0.038579 | -0.0096769
9 | 17 | 3.1064 | 1.1948 | 3.1349e-09 | 0 | 0 | 0 | 0 | 0 | 1 | -90 | 90 | 0.030462 | 0.0076413 | -0.03043 | -0.0076292
9 | 15 | 2.8836 | 1.1091 | 2.9101e-09 | 0 | 0 | 0 | 0 | 0 | 1 | -90 | 90 | 0.01008 | 0.0025265 | -0.010077 | -0.0025255
10 | 12 | 2.9475 | 1.1337 | 2.9746e-09 | 0 | 0 | 0 | 0 | 0 | 1 | -90 | 90 | 0.033758 | 0.0084686 | -0.03372 | -0.0084545
17 | 23 | 1.4745 | 0.56711 | 1.488e-09 | 0 | 0 | 0 | 0 | 0 | 1 | -90 | 90 | 0.026242 | 0.0065797 | -0.026231 | -0.0065755
12 | 14 | 4.1268 | 1.5872 | 4.1646e-09 | 0 | 0 | 0 | 0 | 0 | 1 | -90 | 90 | 0.0059613 | 0.0014937 | -0.0059597 | -0.0014935
12 | 11 | 2.1803 | 0.83856 | 2.2003e-09 | 0 | 0 | 0 | 0 | 0 | 1 | -90 | 90 | 0.027759 | 0.0069608 | -0.02774 | -0.0069538
23 | 24 | 0.95387 | 0.36687 | 9.6262e-10 | 0 | 0 | 0 | 0 | 0 | 1 | -90 | 90 | 0.021808 | 0.0054671 | -0.021803 | -0.0054652
14 | 35 | 4.9662 | 1.9101 | 5.0118e-09 | 0 | 0 | 0 | 0 | 0 | 1 | -90 | 90 | 0.0059597 | 0.0014935 | -0.0059577 | -0.0014932
11 | 13 | 2.5341 | 0.97464 | 2.5573e-09 | 0 | 0 | 0 | 0 | 0 | 1 | -90 | 90 | 0.020318 | 0.0050937 | -0.020306 | -0.0050894
18 | 25 | 0.18714 | 0.071977 | 1.8886e-10 | 0 | 0 | 0 | 0 | 0 | 1 | -90 | 90 | -0.011217 | -0.0028115 | 0.011218 | 0.0028116
18 | 27 | 1.2459 | 0.47917 | 1.2573e-09 | 0 | 0 | 0 | 0 | 0 | 1 | -90 | 90 | 0.011217 | 0.0028115 | -0.011215 | -0.002811
25 | 24 | 1.9728 | 0.75879 | 1.991e-09 | 0 | 0 | 0 | 0 | 0 | 1 | -90 | 90 | -0.015018 | -0.0037641 | 0.015023 | 0.0037658
27 | 21 | 1.0226 | 0.3933 | 1.032e-09 | 0 | 0 | 0 | 0 | 0 | 1 | -90 | 90 | 0.0081729 | 0.0020484 | -0.0081722 | -0.0020482
20 | 30 | 1.6473 | 0.63358 | 4.9873e-09 | 0 | 0 | 0 | 0 | 0 | 1 | -90 | 90 | -0.12701 | -0.032122 | 0.1273 | 0.032232
20 | 34 | 4.6178 | 1.7761 | 1.398e-08 | 0 | 0 | 0 | 0 | 0 | 1 | -90 | 90 | 0.12701 | 0.032122 | -0.12621 | -0.031816
30 | 29 | 0.37704 | 0.14501 | 1.1415e-09 | 0 | 0 | 0 | 0 | 0 | 1 | -90 | 90 | -0.13873 | -0.035098 | 0.13881 | 0.035127
34 | 33 | 1.0993 | 0.42279 | 3.328e-09 | 0 | 0 | 0 | 0 | 0 | 1 | -90 | 90 | 0.12621 | 0.031816 | -0.12602 | -0.031743
21 | 26 | 2.147 | 0.82578 | 2.1667e-09 | 0 | 0 | 0 | 0 | 0 | 1 | -90 | 90 | 0.0081722 | 0.0020482 | -0.0081705 | -0.0020478
29 | 28 | 1.2665 | 0.4871 | 3.8342e-09 | 0 | 0 | 0 | 0 | 0 | 1 | -90 | 90 | -0.14481 | -0.03663 | 0.14509 | 0.036739