## bus_data
BUS_I | BUS_TYPE | Pd | Qd | Gs | Bs | area | Vm | Va | baseKV | zone | Vmax | Vmin
1 | 1 | 0.052879 | 0.013253 | 0 | 0 | 1 | 0.99424 | -0.040314 | 0.4 | 1 | 1.1 | 0.9
2 | 1 | 0 | 0 | 0 | 0 | 1 | 0.99668 | -0.023185 | 0.4 | 1 | 1.1 | 0.9
3 | 1 | 0.014548 | 0.003646 | 0 | 0 | 1 | 0.99411 | -0.04122 | 0.4 | 1 | 1.1 | 0.9
4 | 3 | 0.0022623 | 0.00056698 | 0 | 0 | 1 | 1 | 0 | 0.4 | 1 | 1.1 | 0.9
5 | 1 | 0 | 0 | 0 | 0 | 1 | 0.9948 | -0.036358 | 0.4 | 1 | 1.1 | 0.9
13 | 1 | 0.039724 | 0.0099557 | 0 | 0 | 1 | 0.99984 | -0.0011334 | 0.4 | 1 | 1.1 | 0.9
19 | 1 | 0.015831 | 0.0039676 | 0 | 0 | 1 | 0.9928 | -0.050463 | 0.4 | 1 | 1.1 | 0.9
14 | 1 | 0.00067912 | 0.0001702 | 0 | 0 | 1 | 0.99869 | -0.0092019 | 0.4 | 1 | 1.1 | 0.9
6 | 1 | 0.0011557 | 0.00028965 | 0 | 0 | 1 | 0.99261 | -0.051992 | 0.4 | 1 | 1.1 | 0.9
7 | 1 | 0.00062084 | 0.0001556 | 0 | 0 | 1 | 0.99286 | -0.050187 | 0.4 | 1 | 1.1 | 0.9
8 | 1 | 0 | 0 | 0 | 0 | 1 | 0.9923 | -0.054168 | 0.4 | 1 | 1.1 | 0.9
9 | 1 | 0.00074435 | 0.00018655 | 0 | 0 | 1 | 0.99336 | -0.046649 | 0.4 | 1 | 1.1 | 0.9
10 | 1 | 0 | 0 | 0 | 0 | 1 | 0.99228 | -0.054273 | 0.4 | 1 | 1.1 | 0.9
11 | 1 | 0.0069388 | 0.001739 | 0 | 0 | 1 | 0.99229 | -0.054228 | 0.4 | 1 | 1.1 | 0.9
18 | 1 | 0 | 0 | 0 | 0 | 1 | 0.9945 | -0.038654 | 0.4 | 1 | 1.1 | 0.9
29 | 1 | 0.00076271 | 0.00019115 | 0 | 0 | 1 | 0.99228 | -0.054324 | 0.4 | 1 | 1.1 | 0.9
12 | 1 | 0.0047239 | 0.0011839 | 0 | 0 | 1 | 0.99195 | -0.056649 | 0.4 | 1 | 1.1 | 0.9
28 | 1 | 0.0033982 | 0.00085166 | 0 | 0 | 1 | 0.99445 | -0.039022 | 0.4 | 1 | 1.1 | 0.9
27 | 1 | 0.0027775 | 0.0006961 | 0 | 0 | 1 | 0.99442 | -0.03923 | 0.4 | 1 | 1.1 | 0.9
17 | 1 | 0 | 0 | 0 | 0 | 1 | 0.99476 | -0.036854 | 0.4 | 1 | 1.1 | 0.9
23 | 1 | 0 | 0 | 0 | 0 | 1 | 0.99267 | -0.051976 | 0.4 | 1 | 1.1 | 0.9
25 | 1 | 0 | 0 | 0 | 0 | 1 | 0.9942 | -0.040878 | 0.4 | 1 | 1.1 | 0.9
24 | 1 | 0.0017376 | 0.00043547 | 0 | 0 | 1 | 0.99256 | -0.052743 | 0.4 | 1 | 1.1 | 0.9
21 | 1 | 0 | 0 | 0 | 0 | 1 | 0.99166 | -0.05938 | 0.4 | 1 | 1.1 | 0.9
16 | 1 | 0.0019808 | 0.00049644 | 0 | 0 | 1 | 0.99719 | -0.019697 | 0.4 | 1 | 1.1 | 0.9
15 | 1 | 0.008054 | 0.0020185 | 0 | 0 | 1 | 0.99555 | -0.031255 | 0.4 | 1 | 1.1 | 0.9
20 | 1 | 0.0010463 | 0.00026222 | 0 | 0 | 1 | 0.99158 | -0.059944 | 0.4 | 1 | 1.1 | 0.9

## generator_data
GEN_BUS | PG | QG | QMAX | QMIN | VG | MBASE | GEN_STATUS | PMAX | PMIN
4 | 0.16057 | 0.040314 | 10 | -10 | 1 | 100 | 1 | 10 | 0

## branch_data
F_BUS | T_BUS | BR_R | BR_X | BR_B | RATE_A | RATE_B | RATE_C | TAP | SHIFT | BR_STATUS | ANGMIN | ANGMAX | P_in | Q_in | P_out | Q_out
1 | 2 | 3.279 | 1.2611 | 3.3091e-09 | 0 | 0 | 0 | 0 | 0 | 1 | -90 | 90 | -0.067428 | -0.016899 | 0.067589 | 0.016961
1 | 3 | 0.80155 | 0.30829 | 8.089e-10 | 0 | 0 | 0 | 0 | 0 | 1 | -90 | 90 | 0.01455 | 0.0036466 | -0.014548 | -0.003646
2 | 4 | 3.6143 | 1.3901 | 3.6475e-09 | 0 | 0 | 0 | 0 | 0 | 1 | -90 | 90 | -0.08348 | -0.020949 | 0.083749 | 0.021052
2 | 5 | 10.7379 | 4.13 | 1.0836e-08 | 0 | 0 | 0 | 0 | 0 | 1 | -90 | 90 | 0.015891 | 0.0039885 | -0.015862 | -0.0039784
4 | 13 | 0.19816 | 0.076217 | 1.9998e-10 | 0 | 0 | 0 | 0 | 0 | 1 | -90 | 90 | 0.074558 | 0.018695 | -0.074546 | -0.018691
5 | 19 | 11.4595 | 4.4075 | 1.1565e-08 | 0 | 0 | 0 | 0 | 0 | 1 | -90 | 90 | 0.015862 | 0.0039784 | -0.015831 | -0.0039676
13 | 14 | 3.0185 | 1.161 | 3.0462e-09 | 0 | 0 | 0 | 0 | 0 | 1 | -90 | 90 | 0.034823 | 0.0087349 | -0.034784 | -0.0087202
14 | 16 | 3.9943 | 1.5363 | 4.031e-09 | 0 | 0 | 0 | 0 | 0 | 1 | -90 | 90 | 0.034105 | 0.00855 | -0.034055 | -0.0085313
6 | 7 | 1.7051 | 0.6558 | 1.7207e-09 | 0 | 0 | 0 | 0 | 0 | 1 | -90 | 90 | -0.013587 | -0.0034047 | 0.01359 | 0.0034058
6 | 8 | 2.2459 | 0.86379 | 2.2665e-09 | 0 | 0 | 0 | 0 | 0 | 1 | -90 | 90 | 0.012431 | 0.0031151 | -0.012427 | -0.0031138
7 | 9 | 3.1974 | 1.2298 | 3.2267e-09 | 0 | 0 | 0 | 0 | 0 | 1 | -90 | 90 | -0.014211 | -0.0035614 | 0.014218 | 0.0035638
8 | 10 | 1.7527 | 0.6741 | 1.7687e-09 | 0 | 0 | 0 | 0 | 0 | 1 | -90 | 90 | 0.00076273 | 0.0001909 | -0.00076271 | -0.00019107
8 | 11 | 0.065512 | 0.025197 | 6.6113e-11 | 0 | 0 | 0 | 0 | 0 | 1 | -90 | 90 | 0.011664 | 0.0029229 | -0.011664 | -0.0029229
9 | 18 | 6.8764 | 2.6448 | 6.9395e-09 | 0 | 0 | 0 | 0 | 0 | 1 | -90 | 90 | -0.014962 | -0.0037504 | 0.014979 | 0.003756
10 | 29 | 0.87217 | 0.33545 | 8.8017e-10 | 0 | 0 | 0 | 0 | 0 | 1 | -90 | 90 | 0.00076271 | 0.00019107 | -0.00076271 | -0.00019115
11 | 12 | 6.568 | 2.5261 | 6.6283e-09 | 0 | 0 | 0 | 0 | 0 | 1 | -90 | 90 | 0.0047255 | 0.0011839 | -0.0047239 | -0.0011839
18 | 28 | 1.3945 | 0.53633 | 1.4073e-09 | 0 | 0 | 0 | 0 | 0 | 1 | -90 | 90 | 0.0033983 | 0.00085159 | -0.0033982 | -0.00085166
18 | 27 | 1.3052 | 0.50199 | 1.3172e-09 | 0 | 0 | 0 | 0 | 0 | 1 | -90 | 90 | 0.0055678 | 0.0013805 | -0.0055673 | -0.0013805
18 | 17 | 0.96499 | 0.37115 | 9.7384e-10 | 0 | 0 | 0 | 0 | 0 | 1 | -90 | 90 | -0.023945 | -0.0059882 | 0.023951 | 0.0059904
27 | 25 | 7.3277 | 2.8183 | 7.3949e-09 | 0 | 0 | 0 | 0 | 0 | 1 | -90 | 90 | 0.0027899 | 0.0006844 | -0.0027892 | -0.00068489
17 | 15 | 3.0039 | 1.1554 | 3.0315e-09 | 0 | 0 | 0 | 0 | 0 | 1 | -90 | 90 | -0.023951 | -0.0059904 | 0.023969 | 0.0059972
23 | 25 | 49.5962 | 19.0755 | 5.0051e-08 | 0 | 0 | 0 | 0 | 0 | 1 | -90 | 90 | -0.0027851 | -0.00068824 | 0.0027892 | 0.00068489
23 | 24 | 5.6581 | 2.1762 | 5.7101e-09 | 0 | 0 | 0 | 0 | 0 | 1 | -90 | 90 | 0.0017377 | 0.00043498 | -0.0017376 | -0.00043547
23 | 21 | 87.5931 | 33.6896 | 8.8397e-08 | 0 | 0 | 0 | 0 | 0 | 1 | -90 | 90 | 0.0010474 | 0.00025326 | -0.0010463 | -0.00026156
21 | 20 | 6.8891 | 2.6497 | 6.9523e-09 | 0 | 0 | 0 | 0 | 0 | 1 | -90 | 90 | 0.0010463 | 0.00026156 | -0.0010462 | -0.00026222
16 | 15 | 4.656 | 1.7908 | 4.6987e-09 | 0 | 0 | 0 | 0 | 0 | 1 | -90 | 90 | 0.032074 | 0.0080349 | -0.032023 | -0.0080157