## bus_data
BUS_I | BUS_TYPE | Pd | Qd | Gs | Bs | area | Vm | Va | baseKV | zone | Vmax | Vmin
1 | 1 | 0.0040581 | 0.0010171 | 0 | 0 | 1 | 0.99473 | -0.036937 | 0.4 | 1 | 1.1 | 0.9
2 | 1 | 0.0071022 | 0.00178 | 0 | 0 | 1 | 0.99544 | -0.031949 | 0.4 | 1 | 1.1 | 0.9
3 | 1 | 0.016739 | 0.0041953 | 0 | 0 | 1 | 0.99465 | -0.037466 | 0.4 | 1 | 1.1 | 0.9
4 | 1 | 0 | 0 | 0 | 0 | 1 | 0.99585 | -0.029068 | 0.4 | 1 | 1.1 | 0.9
10 | 1 | 0 | 0 | 0 | 0 | 1 | 0.99666 | -0.023361 | 0.4 | 1 | 1.1 | 0.9
12 | 1 | 0 | 0 | 0 | 0 | 1 | 0.99637 | -0.025421 | 0.4 | 1 | 1.1 | 0.9
13 | 1 | 0 | 0 | 0 | 0 | 1 | 0.99709 | -0.020342 | 0.4 | 1 | 1.1 | 0.9
30 | 1 | 0.010798 | 0.0027063 | 0 | 0 | 1 | 0.99571 | -0.030071 | 0.4 | 1 | 1.1 | 0.9
38 | 1 | 0.011688 | 0.0029292 | 0 | 0 | 1 | 0.99684 | -0.022134 | 0.4 | 1 | 1.1 | 0.9
34 | 1 | 0 | 0 | 0 | 0 | 1 | 0.99717 | -0.019803 | 0.4 | 1 | 1.1 | 0.9
11 | 1 | 0 | 0 | 0 | 0 | 1 | 0.99584 | -0.029092 | 0.4 | 1 | 1.1 | 0.9
36 | 1 | 0.0057785 | 0.0014482 | 0 | 0 | 1 | 0.99573 | -0.029868 | 0.4 | 1 | 1.1 | 0.9
29 | 1 | 0 | 0 | 0 | 0 | 1 | 0.99499 | -0.035058 | 0.4 | 1 | 1.1 | 0.9
37 | 1 | 0.016408 | 0.0041124 | 0 | 0 | 1 | 0.99645 | -0.024841 | 0.4 | 1 | 1.1 | 0.9
27 | 1 | 0 | 0 | 0 | 0 | 1 | 0.99874 | -0.0088161 | 0.4 | 1 | 1.1 | 0.9
7 | 1 | 0 | 0 | 0 | 0 | 1 | 0.99671 | -0.023017 | 0.4 | 1 | 1.1 | 0.9
9 | 1 | 0 | 0 | 0 | 0 | 1 | 0.99546 | -0.031805 | 0.4 | 1 | 1.1 | 0.9
5 | 1 | 0.0086616 | 0.0021708 | 0 | 0 | 1 | 0.9968 | -0.022367 | 0.4 | 1 | 1.1 | 0.9
21 | 1 | 0.0078957 | 0.0019789 | 0 | 0 | 1 | 0.99511 | -0.034301 | 0.4 | 1 | 1.1 | 0.9
6 | 1 | 0.0072048 | 0.0018057 | 0 | 0 | 1 | 0.99705 | -0.020618 | 0.4 | 1 | 1.1 | 0.9
8 | 1 | 0.0085189 | 0.002135 | 0 | 0 | 1 | 0.99831 | -0.011846 | 0.4 | 1 | 1.1 | 0.9
25 | 1 | 0.0079492 | 0.0019923 | 0 | 0 | 1 | 0.99863 | -0.0095767 | 0.4 | 1 | 1.1 | 0.9
26 | 1 | 0 | 0 | 0 | 0 | 1 | 0.99898 | -0.0071208 | 0.4 | 1 | 1.1 | 0.9
22 | 1 | 0.011113 | 0.0027852 | 0 | 0 | 1 | 0.99507 | -0.034579 | 0.4 | 1 | 1.1 | 0.9
33 | 1 | 0.004507 | 0.0011296 | 0 | 0 | 1 | 0.99798 | -0.014135 | 0.4 | 1 | 1.1 | 0.9
24 | 1 | 0.0046112 | 0.0011557 | 0 | 0 | 1 | 0.99478 | -0.036581 | 0.4 | 1 | 1.1 | 0.9
31 | 1 | 0.0064096 | 0.0016064 | 0 | 0 | 1 | 0.99562 | -0.030706 | 0.4 | 1 | 1.1 | 0.9
35 | 1 | 0.0077507 | 0.0019425 | 0 | 0 | 1 | 0.99687 | -0.021923 | 0.4 | 1 | 1.1 | 0.9
15 | 1 | 0.0066859 | 0.0016757 | 0 | 0 | 1 | 0.99351 | -0.045514 | 0.4 | 1 | 1.1 | 0.9
16 | 1 | 0 | 0 | 0 | 0 | 1 | 0.9936 | -0.044882 | 0.4 | 1 | 1.1 | 0.9
17 | 1 | 0 | 0 | 0 | 0 | 1 | 0.99343 | -0.046095 | 0.4 | 1 | 1.1 | 0.9
18 | 1 | 0.0063134 | 0.0015823 | 0 | 0 | 1 | 0.99349 | -0.045679 | 0.4 | 1 | 1.1 | 0.9
19 | 1 | 0 | 0 | 0 | 0 | 1 | 0.99451 | -0.038475 | 0.4 | 1 | 1.1 | 0.9
20 | 1 | 0.0034092 | 0.00085443 | 0 | 0 | 1 | 0.99333 | -0.046767 | 0.4 | 1 | 1.1 | 0.9
23 | 1 | 0.0050671 | 0.0012699 | 0 | 0 | 1 | 0.99444 | -0.038926 | 0.4 | 1 | 1.1 | 0.9
28 | 3 | 0.012473 | 0.003126 | 0 | 0 | 1 | 1 | 0 | 0.4 | 1 | 1.1 | 0.9
32 | 1 | 0.0077378 | 0.0019393 | 0 | 0 | 1 | 0.9999 | -0.00067733 | 0.4 | 1 | 1.1 | 0.9

## generator_data
GEN_BUS | PG | QG | QMAX | QMIN | VG | MBASE | GEN_STATUS | PMAX | PMIN
28 | 0.18956 | 0.047593 | 10 | -10 | 1 | 100 | 1 | 10 | 0

## branch_data
F_BUS | T_BUS | BR_R | BR_X | BR_B | RATE_A | RATE_B | RATE_C | TAP | SHIFT | BR_STATUS | ANGMIN | ANGMAX | P_in | Q_in | P_out | Q_out
1 | 2 | 3.0928 | 1.1896 | 3.1212e-09 | 0 | 0 | 0 | 0 | 0 | 1 | -90 | 90 | -0.020799 | -0.0052128 | 0.020813 | 0.005218
1 | 3 | 0.40746 | 0.15671 | 4.1119e-10 | 0 | 0 | 0 | 0 | 0 | 1 | -90 | 90 | 0.016741 | 0.0041957 | -0.016739 | -0.0041953
2 | 4 | 1.3331 | 0.51274 | 1.3454e-09 | 0 | 0 | 0 | 0 | 0 | 1 | -90 | 90 | -0.027915 | -0.006998 | 0.027926 | 0.0070021
4 | 10 | 2.6443 | 1.017 | 2.6686e-09 | 0 | 0 | 0 | 0 | 0 | 1 | -90 | 90 | -0.027926 | -0.0070021 | 0.027949 | 0.0070104
10 | 37 | 1.167 | 0.44885 | 1.1777e-09 | 0 | 0 | 0 | 0 | 0 | 1 | -90 | 90 | 0.016412 | 0.0041135 | -0.016408 | -0.0041124
10 | 27 | 2.4749 | 0.9519 | 2.4977e-09 | 0 | 0 | 0 | 0 | 0 | 1 | -90 | 90 | -0.076302 | -0.019137 | 0.076456 | 0.019196
10 | 11 | 2.324 | 0.89383 | 2.3453e-09 | 0 | 0 | 0 | 0 | 0 | 1 | -90 | 90 | 0.031941 | 0.0080131 | -0.031916 | -0.0080036
12 | 13 | 3.8178 | 1.4684 | 3.8528e-09 | 0 | 0 | 0 | 0 | 0 | 1 | -90 | 90 | -0.01722 | -0.0043167 | 0.017232 | 0.004321
12 | 30 | 3.4922 | 1.3431 | 3.5242e-09 | 0 | 0 | 0 | 0 | 0 | 1 | -90 | 90 | 0.01722 | 0.0043167 | -0.017209 | -0.0043128
13 | 38 | 1.9845 | 0.76325 | 2.0027e-09 | 0 | 0 | 0 | 0 | 0 | 1 | -90 | 90 | 0.011691 | 0.0029302 | -0.011688 | -0.0029292
13 | 34 | 0.2418 | 0.093 | 2.4402e-10 | 0 | 0 | 0 | 0 | 0 | 1 | -90 | 90 | -0.028922 | -0.0072512 | 0.028925 | 0.007252
30 | 31 | 1.2789 | 0.4919 | 1.2907e-09 | 0 | 0 | 0 | 0 | 0 | 1 | -90 | 90 | 0.0064102 | 0.0016065 | -0.0064096 | -0.0016064
34 | 35 | 3.5417 | 1.3622 | 3.5742e-09 | 0 | 0 | 0 | 0 | 0 | 1 | -90 | 90 | 0.0077529 | 0.001943 | -0.0077507 | -0.0019425
34 | 33 | 2.0041 | 0.77081 | 2.0225e-09 | 0 | 0 | 0 | 0 | 0 | 1 | -90 | 90 | -0.036678 | -0.009195 | 0.036706 | 0.0092059
11 | 36 | 1.7354 | 0.66745 | 1.7513e-09 | 0 | 0 | 0 | 0 | 0 | 1 | -90 | 90 | 0.0057792 | 0.0014483 | -0.0057785 | -0.0014482
11 | 29 | 2.9502 | 1.1347 | 2.9773e-09 | 0 | 0 | 0 | 0 | 0 | 1 | -90 | 90 | 0.026137 | 0.0065553 | -0.026115 | -0.0065473
29 | 24 | 0.75247 | 0.28941 | 7.5937e-10 | 0 | 0 | 0 | 0 | 0 | 1 | -90 | 90 | 0.026115 | 0.0065473 | -0.02611 | -0.0065453
27 | 33 | 1.6775 | 0.6452 | 1.6929e-09 | 0 | 0 | 0 | 0 | 0 | 1 | -90 | 90 | 0.041244 | 0.010347 | -0.041213 | -0.010335
27 | 26 | 0.18772 | 0.0722 | 3.7889e-10 | 0 | 0 | 0 | 0 | 0 | 1 | -90 | 90 | -0.1177 | -0.029543 | 0.11773 | 0.029554
7 | 9 | 5.9735 | 2.2975 | 6.0283e-09 | 0 | 0 | 0 | 0 | 0 | 1 | -90 | 90 | 0.019039 | 0.0047749 | -0.019016 | -0.0047666
7 | 5 | 0.44231 | 0.17012 | 4.4637e-10 | 0 | 0 | 0 | 0 | 0 | 1 | -90 | 90 | -0.019039 | -0.0047749 | 0.019041 | 0.0047755
9 | 21 | 1.6947 | 0.65181 | 1.7103e-09 | 0 | 0 | 0 | 0 | 0 | 1 | -90 | 90 | 0.019016 | 0.0047666 | -0.019009 | -0.0047642
5 | 6 | 0.81819 | 0.31469 | 8.2569e-10 | 0 | 0 | 0 | 0 | 0 | 1 | -90 | 90 | -0.027702 | -0.0069463 | 0.027709 | 0.0069488
21 | 22 | 0.32209 | 0.12388 | 3.2505e-10 | 0 | 0 | 0 | 0 | 0 | 1 | -90 | 90 | 0.011114 | 0.0027853 | -0.011113 | -0.0027852
6 | 8 | 3.2604 | 1.254 | 3.2903e-09 | 0 | 0 | 0 | 0 | 0 | 1 | -90 | 90 | -0.034914 | -0.0087545 | 0.034956 | 0.0087705
8 | 25 | 0.67882 | 0.26108 | 6.8505e-10 | 0 | 0 | 0 | 0 | 0 | 1 | -90 | 90 | -0.043475 | -0.010906 | 0.043489 | 0.010911
25 | 26 | 0.62146 | 0.23902 | 6.2716e-10 | 0 | 0 | 0 | 0 | 0 | 1 | -90 | 90 | -0.051438 | -0.012903 | 0.051456 | 0.01291
26 | 28 | 0.54918 | 0.21122 | 1.1084e-09 | 0 | 0 | 0 | 0 | 0 | 1 | -90 | 90 | -0.16918 | -0.042463 | 0.16935 | 0.042528
24 | 19 | 1.1364 | 0.43706 | 1.1468e-09 | 0 | 0 | 0 | 0 | 0 | 1 | -90 | 90 | 0.021498 | 0.0053896 | -0.021493 | -0.0053875
15 | 16 | 0.80479 | 0.30954 | 8.1218e-10 | 0 | 0 | 0 | 0 | 0 | 1 | -90 | 90 | -0.010096 | -0.0025298 | 0.010097 | 0.0025301
15 | 17 | 2.1862 | 0.84084 | 2.2063e-09 | 0 | 0 | 0 | 0 | 0 | 1 | -90 | 90 | 0.0034098 | 0.00085419 | -0.0034096 | -0.0008543
16 | 18 | 1.6221 | 0.6239 | 1.637e-09 | 0 | 0 | 0 | 0 | 0 | 1 | -90 | 90 | 0.0063141 | 0.0015824 | -0.0063134 | -0.0015823
16 | 19 | 5.0234 | 1.9321 | 5.0695e-09 | 0 | 0 | 0 | 0 | 0 | 1 | -90 | 90 | -0.016411 | -0.0041125 | 0.016425 | 0.0041176
17 | 20 | 2.5362 | 0.97545 | 2.5594e-09 | 0 | 0 | 0 | 0 | 0 | 1 | -90 | 90 | 0.0034096 | 0.0008543 | -0.0034092 | -0.00085443
19 | 23 | 1.1464 | 0.44092 | 1.1569e-09 | 0 | 0 | 0 | 0 | 0 | 1 | -90 | 90 | 0.0050674 | 0.0012699 | -0.0050671 | -0.0012699
28 | 32 | 1.14 | 0.43847 | 1.1505e-09 | 0 | 0 | 0 | 0 | 0 | 1 | -90 | 90 | 0.0077386 | 0.0019394 | -0.0077378 | -0.0019393