## bus_data
BUS_I | BUS_TYPE | Pd | Qd | Gs | Bs | area | Vm | Va | baseKV | zone | Vmax | Vmin
1 | 1 | 0.03225 | 0.0080826 | 0 | 0 | 1 | 0.9935 | -0.045306 | 0.4 | 1 | 1.1 | 0.9
2 | 1 | 0 | 0 | 0 | 0 | 1 | 0.99623 | -0.026154 | 0.4 | 1 | 1.1 | 0.9
3 | 1 | 0 | 0 | 0 | 0 | 1 | 0.99133 | -0.060531 | 0.4 | 1 | 1.1 | 0.9
4 | 3 | 0.017677 | 0.0044302 | 0 | 0 | 1 | 1 | 0 | 0.4 | 1 | 1.1 | 0.9
5 | 1 | 0 | 0 | 0 | 0 | 1 | 0.98946 | -0.073511 | 0.4 | 1 | 1.1 | 0.9
6 | 1 | 0.079047 | 0.019811 | 0 | 0 | 1 | 0.98895 | -0.077338 | 0.4 | 1 | 1.1 | 0.9
10 | 1 | 0 | 0 | 0 | 0 | 1 | 0.99993 | -0.00052068 | 0.4 | 1 | 1.1 | 0.9
8 | 1 | 0.015701 | 0.003935 | 0 | 0 | 1 | 0.98857 | -0.07977 | 0.4 | 1 | 1.1 | 0.9
11 | 1 | 0 | 0 | 0 | 0 | 1 | 0.99958 | -0.0029597 | 0.4 | 1 | 1.1 | 0.9
7 | 1 | 0.040308 | 0.010102 | 0 | 0 | 1 | 0.98328 | -0.11723 | 0.4 | 1 | 1.1 | 0.9
9 | 1 | 0.017868 | 0.004478 | 0 | 0 | 1 | 0.98259 | -0.12217 | 0.4 | 1 | 1.1 | 0.9
12 | 1 | 0.0065089 | 0.0016313 | 0 | 0 | 1 | 0.99914 | -0.0060346 | 0.4 | 1 | 1.1 | 0.9

## generator_data
GEN_BUS | PG | QG | QMAX | QMIN | VG | MBASE | GEN_STATUS | PMAX | PMIN
4 | 0.21157 | 0.053317 | 10 | -10 | 1 | 100 | 1 | 10 | 0

## branch_data
F_BUS | T_BUS | BR_R | BR_X | BR_B | RATE_A | RATE_B | RATE_C | TAP | SHIFT | BR_STATUS | ANGMIN | ANGMAX | P_in | Q_in | P_out | Q_out
1 | 2 | 2.2184 | 0.85322 | 4.4775e-09 | 0 | 0 | 0 | 0 | 0 | 1 | -90 | 90 | -0.11165 | -0.028029 | 0.11195 | 0.028143
1 | 3 | 2.4709 | 0.95034 | 2.4936e-09 | 0 | 0 | 0 | 0 | 0 | 1 | -90 | 90 | 0.079399 | 0.019946 | -0.079231 | -0.019882
2 | 4 | 1.8326 | 0.70485 | 3.6988e-09 | 0 | 0 | 0 | 0 | 0 | 1 | -90 | 90 | -0.1867 | -0.046991 | 0.18738 | 0.047254
2 | 5 | 8.2292 | 3.1651 | 8.3047e-09 | 0 | 0 | 0 | 0 | 0 | 1 | -90 | 90 | 0.074749 | 0.018849 | -0.074256 | -0.01866
3 | 6 | 2.715 | 1.0442 | 2.74e-09 | 0 | 0 | 0 | 0 | 0 | 1 | -90 | 90 | 0.079231 | 0.019882 | -0.079047 | -0.019811
4 | 10 | 1.0405 | 0.4002 | 1.0501e-09 | 0 | 0 | 0 | 0 | 0 | 1 | -90 | 90 | 0.0065143 | 0.0016322 | -0.0065138 | -0.0016321
5 | 8 | 1.0794 | 0.41514 | 1.0893e-09 | 0 | 0 | 0 | 0 | 0 | 1 | -90 | 90 | 0.074256 | 0.01866 | -0.074192 | -0.018635
10 | 11 | 4.8737 | 1.8745 | 4.9184e-09 | 0 | 0 | 0 | 0 | 0 | 1 | -90 | 90 | 0.0065138 | 0.0016321 | -0.0065117 | -0.0016317
8 | 7 | 8.1516 | 3.1352 | 8.2264e-09 | 0 | 0 | 0 | 0 | 0 | 1 | -90 | 90 | 0.058491 | 0.0147 | -0.058187 | -0.014585
11 | 12 | 6.1435 | 2.3629 | 6.1999e-09 | 0 | 0 | 0 | 0 | 0 | 1 | -90 | 90 | 0.0065117 | 0.0016317 | -0.0065089 | -0.0016313
7 | 9 | 3.4802 | 1.3385 | 3.5121e-09 | 0 | 0 | 0 | 0 | 0 | 1 | -90 | 90 | 0.01788 | 0.0044824 | -0.017867 | -0.004478