## bus_data
BUS_I | BUS_TYPE | Pd | Qd | Gs | Bs | area | Vm | Va | baseKV | zone | Vmax | Vmin
1 | 1 | 0.0097233 | 0.0024369 | 0 | 0 | 1 | 0.99918 | -0.0057965 | 0.4 | 1 | 1.1 | 0.9
3 | 1 | 0 | 0 | 0 | 0 | 1 | 0.99934 | -0.0046384 | 0.4 | 1 | 1.1 | 0.9
11 | 1 | 0.00071606 | 0.00017946 | 0 | 0 | 1 | 0.99884 | -0.0082099 | 0.4 | 1 | 1.1 | 0.9
5 | 3 | 0.065275 | 0.01636 | 0 | 0 | 1 | 1 | 0 | 0.4 | 1 | 1.1 | 0.9
4 | 1 | 0.034715 | 0.0087004 | 0 | 0 | 1 | 0.9949 | -0.035692 | 0.4 | 1 | 1.1 | 0.9
7 | 1 | 0.012161 | 0.0030479 | 0 | 0 | 1 | 0.99693 | -0.021498 | 0.4 | 1 | 1.1 | 0.9
6 | 1 | 0.046554 | 0.011668 | 0 | 0 | 1 | 0.99756 | -0.017087 | 0.4 | 1 | 1.1 | 0.9

## generator_data
GEN_BUS | PG | QG | QMAX | QMIN | VG | MBASE | GEN_STATUS | PMAX | PMIN
5 | 0.16947 | 0.042511 | 10 | -10 | 1 | 100 | 1 | 10 | 0

## branch_data
F_BUS | T_BUS | BR_R | BR_X | BR_B | RATE_A | RATE_B | RATE_C | TAP | SHIFT | BR_STATUS | ANGMIN | ANGMAX | P_in | Q_in | P_out | Q_out
1 | 3 | 1.4384 | 0.55324 | 1.4516e-09 | 0 | 0 | 0 | 0 | 0 | 1 | -90 | 90 | -0.01044 | -0.0026121 | 0.010441 | 0.0026126
1 | 11 | 42.8507 | 16.481 | 4.3244e-08 | 0 | 0 | 0 | 0 | 0 | 1 | -90 | 90 | 0.0007163 | 0.00017524 | -0.00071606 | -0.00017946
3 | 5 | 5.7642 | 2.217 | 5.817e-09 | 0 | 0 | 0 | 0 | 0 | 1 | -90 | 90 | -0.010441 | -0.0026126 | 0.010448 | 0.0026146
5 | 6 | 4.7691 | 1.8343 | 4.8128e-09 | 0 | 0 | 0 | 0 | 0 | 1 | -90 | 90 | 0.046665 | 0.01171 | -0.046554 | -0.011668
5 | 7 | 5.9547 | 2.2903 | 6.0094e-09 | 0 | 0 | 0 | 0 | 0 | 1 | -90 | 90 | 0.047085 | 0.011827 | -0.046944 | -0.011774
4 | 7 | 5.2819 | 2.0315 | 5.3304e-09 | 0 | 0 | 0 | 0 | 0 | 1 | -90 | 90 | -0.034715 | -0.0087004 | 0.034783 | 0.0087261