## bus_data
BUS_I | BUS_TYPE | Pd | Qd | Gs | Bs | area | Vm | Va | baseKV | zone | Vmax | Vmin
1 | 1 | 0.0011755 | 0.00029462 | 0 | 0 | 1 | 0.98513 | -0.10428 | 0.4 | 1 | 1.1 | 0.9
2 | 1 | 0 | 0 | 0 | 0 | 1 | 0.98514 | -0.10418 | 0.4 | 1 | 1.1 | 0.9
3 | 1 | 0.0014418 | 0.00036136 | 0 | 0 | 1 | 0.98515 | -0.10411 | 0.4 | 1 | 1.1 | 0.9
7 | 1 | 0 | 0 | 0 | 0 | 1 | 0.9853 | -0.1031 | 0.4 | 1 | 1.1 | 0.9
8 | 1 | 0 | 0 | 0 | 0 | 1 | 0.98561 | -0.10086 | 0.4 | 1 | 1.1 | 0.9
6 | 1 | 0 | 0 | 0 | 0 | 1 | 0.98505 | -0.10488 | 0.4 | 1 | 1.1 | 0.9
4 | 1 | 0.0038576 | 0.00096681 | 0 | 0 | 1 | 0.99356 | -0.0449 | 0.4 | 1 | 1.1 | 0.9
9 | 1 | 0.0025424 | 0.00063717 | 0 | 0 | 1 | 0.99266 | -0.051247 | 0.4 | 1 | 1.1 | 0.9
13 | 1 | 0 | 0 | 0 | 0 | 1 | 0.99473 | -0.036598 | 0.4 | 1 | 1.1 | 0.9
14 | 3 | 0.094196 | 0.023608 | 0 | 0 | 1 | 1 | 0 | 0.4 | 1 | 1.1 | 0.9
12 | 1 | 0 | 0 | 0 | 0 | 1 | 0.98769 | -0.086071 | 0.4 | 1 | 1.1 | 0.9
5 | 1 | 0.0021917 | 0.00054928 | 0 | 0 | 1 | 0.985 | -0.1052 | 0.4 | 1 | 1.1 | 0.9
11 | 1 | 0.0021571 | 0.00054063 | 0 | 0 | 1 | 0.98563 | -0.10068 | 0.4 | 1 | 1.1 | 0.9
10 | 1 | 0.071499 | 0.017919 | 0 | 0 | 1 | 0.98594 | -0.098498 | 0.4 | 1 | 1.1 | 0.9

## generator_data
GEN_BUS | PG | QG | QMAX | QMIN | VG | MBASE | GEN_STATUS | PMAX | PMIN
14 | 0.18019 | 0.045303 | 10 | -10 | 1 | 100 | 1 | 10 | 0

## branch_data
F_BUS | T_BUS | BR_R | BR_X | BR_B | RATE_A | RATE_B | RATE_C | TAP | SHIFT | BR_STATUS | ANGMIN | ANGMAX | P_in | Q_in | P_out | Q_out
1 | 2 | 1.1656 | 0.44831 | 1.1763e-09 | 0 | 0 | 0 | 0 | 0 | 1 | -90 | 90 | -0.0011755 | -0.00029462 | 0.0011756 | 0.00029451
2 | 3 | 0.64835 | 0.24936 | 6.5429e-10 | 0 | 0 | 0 | 0 | 0 | 1 | -90 | 90 | -0.0011756 | -0.00029451 | 0.0011756 | 0.00029445
3 | 7 | 4.8977 | 1.8837 | 4.9426e-09 | 0 | 0 | 0 | 0 | 0 | 1 | -90 | 90 | -0.0026174 | -0.00065581 | 0.0026178 | 0.00065547
7 | 8 | 5.8743 | 2.2594 | 5.9282e-09 | 0 | 0 | 0 | 0 | 0 | 1 | -90 | 90 | -0.0048101 | -0.0012038 | 0.0048116 | 0.0012038
7 | 6 | 10.2433 | 3.9397 | 1.0337e-08 | 0 | 0 | 0 | 0 | 0 | 1 | -90 | 90 | 0.0021923 | 0.00054834 | -0.0021918 | -0.00054914
8 | 11 | 0.47144 | 0.18132 | 4.7577e-10 | 0 | 0 | 0 | 0 | 0 | 1 | -90 | 90 | -0.0048116 | -0.0012038 | 0.0048117 | 0.0012038
6 | 5 | 1.8515 | 0.71212 | 1.8685e-09 | 0 | 0 | 0 | 0 | 0 | 1 | -90 | 90 | 0.0021918 | 0.00054914 | -0.0021917 | -0.00054928
4 | 9 | 31.9224 | 12.2779 | 3.2215e-08 | 0 | 0 | 0 | 0 | 0 | 1 | -90 | 90 | 0.0025446 | 0.00063485 | -0.0025424 | -0.00063717
4 | 13 | 16.6215 | 6.3929 | 1.6774e-08 | 0 | 0 | 0 | 0 | 0 | 1 | -90 | 90 | -0.0064022 | -0.0016017 | 0.0064095 | 0.0016028
13 | 14 | 5.5834 | 2.1475 | 5.6346e-09 | 0 | 0 | 0 | 0 | 0 | 1 | -90 | 90 | -0.085558 | -0.021527 | 0.085997 | 0.021695
13 | 12 | 8.0664 | 3.1025 | 8.1404e-09 | 0 | 0 | 0 | 0 | 0 | 1 | -90 | 90 | 0.079148 | 0.019924 | -0.078605 | -0.019716
12 | 10 | 2.0083 | 0.7724 | 2.0267e-09 | 0 | 0 | 0 | 0 | 0 | 1 | -90 | 90 | 0.078605 | 0.019716 | -0.07847 | -0.019664
11 | 10 | 3.9529 | 1.5203 | 3.9892e-09 | 0 | 0 | 0 | 0 | 0 | 1 | -90 | 90 | -0.0069688 | -0.0017444 | 0.0069709 | 0.0017449