## bus_data
BUS_I | BUS_TYPE | Pd | Qd | Gs | Bs | area | Vm | Va | baseKV | zone | Vmax | Vmin
1 | 1 | 0.0031892 | 0.00079928 | 0 | 0 | 1 | 0.97574 | -0.17085 | 0.4 | 1 | 1.1 | 0.9
2 | 1 | 0.0020051 | 0.00050254 | 0 | 0 | 1 | 0.9757 | -0.17109 | 0.4 | 1 | 1.1 | 0.9
3 | 1 | 0 | 0 | 0 | 0 | 1 | 0.97585 | -0.17005 | 0.4 | 1 | 1.1 | 0.9
4 | 1 | 0.0075574 | 0.0018941 | 0 | 0 | 1 | 0.97485 | -0.17725 | 0.4 | 1 | 1.1 | 0.9
5 | 1 | 0 | 0 | 0 | 0 | 1 | 0.97554 | -0.17228 | 0.4 | 1 | 1.1 | 0.9
20 | 1 | 0.0028296 | 0.00070916 | 0 | 0 | 1 | 0.9783 | -0.15251 | 0.4 | 1 | 1.1 | 0.9
21 | 1 | 0.0024428 | 0.00061223 | 0 | 0 | 1 | 0.97808 | -0.1541 | 0.4 | 1 | 1.1 | 0.9
19 | 1 | 0 | 0 | 0 | 0 | 1 | 0.97859 | -0.15045 | 0.4 | 1 | 1.1 | 0.9
24 | 1 | 0.0029601 | 0.00074186 | 0 | 0 | 1 | 0.9755 | -0.17256 | 0.4 | 1 | 1.1 | 0.9
78 | 1 | 0.0013052 | 0.00032711 | 0 | 0 | 1 | 0.98623 | -0.096104 | 0.4 | 1 | 1.1 | 0.9
10 | 1 | 0 | 0 | 0 | 0 | 1 | 0.98628 | -0.095816 | 0.4 | 1 | 1.1 | 0.9
6 | 1 | 0.00088364 | 0.00022146 | 0 | 0 | 1 | 0.98757 | -0.086685 | 0.4 | 1 | 1.1 | 0.9
7 | 1 | 0 | 0 | 0 | 0 | 1 | 0.98632 | -0.095518 | 0.4 | 1 | 1.1 | 0.9
8 | 1 | 0 | 0 | 0 | 0 | 1 | 0.99425 | -0.039923 | 0.4 | 1 | 1.1 | 0.9
9 | 1 | 0 | 0 | 0 | 0 | 1 | 0.98606 | -0.097361 | 0.4 | 1 | 1.1 | 0.9
11 | 3 | 0.0041625 | 0.0010432 | 0 | 0 | 1 | 1 | 0 | 0.4 | 1 | 1.1 | 0.9
12 | 1 | 0.0041723 | 0.0010457 | 0 | 0 | 1 | 0.99261 | -0.051562 | 0.4 | 1 | 1.1 | 0.9
16 | 1 | 0.0022789 | 0.00057114 | 0 | 0 | 1 | 0.98595 | -0.098105 | 0.4 | 1 | 1.1 | 0.9
13 | 1 | 0.0031239 | 0.00078292 | 0 | 0 | 1 | 0.98465 | -0.10731 | 0.4 | 1 | 1.1 | 0.9
65 | 1 | 0.0016929 | 0.00042427 | 0 | 0 | 1 | 0.99933 | -0.0046857 | 0.4 | 1 | 1.1 | 0.9
35 | 1 | 0 | 0 | 0 | 0 | 1 | 0.99247 | -0.05258 | 0.4 | 1 | 1.1 | 0.9
14 | 1 | 0 | 0 | 0 | 0 | 1 | 0.98385 | -0.11297 | 0.4 | 1 | 1.1 | 0.9
64 | 1 | 0 | 0 | 0 | 0 | 1 | 0.99853 | -0.010189 | 0.4 | 1 | 1.1 | 0.9
67 | 1 | 0.0031369 | 0.00078618 | 0 | 0 | 1 | 0.99241 | -0.052952 | 0.4 | 1 | 1.1 | 0.9
32 | 1 | 0 | 0 | 0 | 0 | 1 | 0.99067 | -0.06543 | 0.4 | 1 | 1.1 | 0.9
15 | 1 | 0.0022183 | 0.00055596 | 0 | 0 | 1 | 0.98245 | -0.12293 | 0.4 | 1 | 1.1 | 0.9
17 | 1 | 0.0020409 | 0.00051151 | 0 | 0 | 1 | 0.97923 | -0.14585 | 0.4 | 1 | 1.1 | 0.9
18 | 1 | 0.0011253 | 0.00028202 | 0 | 0 | 1 | 0.97901 | -0.14738 | 0.4 | 1 | 1.1 | 0.9
22 | 1 | 0 | 0 | 0 | 0 | 1 | 0.97807 | -0.15414 | 0.4 | 1 | 1.1 | 0.9
23 | 1 | 0 | 0 | 0 | 0 | 1 | 0.97771 | -0.15679 | 0.4 | 1 | 1.1 | 0.9
79 | 1 | 0.0013609 | 0.00034107 | 0 | 0 | 1 | 0.97751 | -0.1582 | 0.4 | 1 | 1.1 | 0.9
25 | 1 | 0.0050178 | 0.0012576 | 0 | 0 | 1 | 0.98923 | -0.075461 | 0.4 | 1 | 1.1 | 0.9
26 | 1 | 0 | 0 | 0 | 0 | 1 | 0.9895 | -0.073511 | 0.4 | 1 | 1.1 | 0.9
28 | 1 | 0.010075 | 0.002525 | 0 | 0 | 1 | 0.98763 | -0.086743 | 0.4 | 1 | 1.1 | 0.9
29 | 1 | 0.0092025 | 0.0023064 | 0 | 0 | 1 | 0.9909 | -0.063652 | 0.4 | 1 | 1.1 | 0.9
39 | 1 | 0.0090266 | 0.0022623 | 0 | 0 | 1 | 0.9872 | -0.089857 | 0.4 | 1 | 1.1 | 0.9
45 | 1 | 0.0032344 | 0.00081061 | 0 | 0 | 1 | 0.99193 | -0.056419 | 0.4 | 1 | 1.1 | 0.9
46 | 1 | 0.0030613 | 0.00076722 | 0 | 0 | 1 | 0.99253 | -0.052147 | 0.4 | 1 | 1.1 | 0.9
44 | 1 | 0.0066818 | 0.0016746 | 0 | 0 | 1 | 0.99151 | -0.059385 | 0.4 | 1 | 1.1 | 0.9
31 | 1 | 0.0028307 | 0.00070944 | 0 | 0 | 1 | 0.98999 | -0.070197 | 0.4 | 1 | 1.1 | 0.9
34 | 1 | 0 | 0 | 0 | 0 | 1 | 0.98935 | -0.07487 | 0.4 | 1 | 1.1 | 0.9
38 | 1 | 0.0022444 | 0.00056249 | 0 | 0 | 1 | 0.9893 | -0.07517 | 0.4 | 1 | 1.1 | 0.9
37 | 1 | 0 | 0 | 0 | 0 | 1 | 0.98911 | -0.07657 | 0.4 | 1 | 1.1 | 0.9
36 | 1 | 0.0014438 | 0.00036185 | 0 | 0 | 1 | 0.98864 | -0.079905 | 0.4 | 1 | 1.1 | 0.9
41 | 1 | 0.010448 | 0.0026186 | 0 | 0 | 1 | 0.99313 | -0.047959 | 0.4 | 1 | 1.1 | 0.9
42 | 1 | 0.0049272 | 0.0012349 | 0 | 0 | 1 | 0.99391 | -0.042504 | 0.4 | 1 | 1.1 | 0.9
43 | 1 | 0 | 0 | 0 | 0 | 1 | 0.9941 | -0.041137 | 0.4 | 1 | 1.1 | 0.9
48 | 1 | 0 | 0 | 0 | 0 | 1 | 0.9934 | -0.046034 | 0.4 | 1 | 1.1 | 0.9
59 | 1 | 0.0047493 | 0.0011903 | 0 | 0 | 1 | 0.99523 | -0.033219 | 0.4 | 1 | 1.1 | 0.9
49 | 1 | 0.0062042 | 0.0015549 | 0 | 0 | 1 | 0.99184 | -0.057032 | 0.4 | 1 | 1.1 | 0.9
47 | 1 | 0.0048414 | 0.0012134 | 0 | 0 | 1 | 0.99306 | -0.04848 | 0.4 | 1 | 1.1 | 0.9
60 | 1 | 0 | 0 | 0 | 0 | 1 | 0.99582 | -0.029144 | 0.4 | 1 | 1.1 | 0.9
52 | 1 | 0 | 0 | 0 | 0 | 1 | 0.99106 | -0.062501 | 0.4 | 1 | 1.1 | 0.9
54 | 1 | 0 | 0 | 0 | 0 | 1 | 0.98981 | -0.071305 | 0.4 | 1 | 1.1 | 0.9
50 | 1 | 0.0049762 | 0.0012471 | 0 | 0 | 1 | 0.99071 | -0.064977 | 0.4 | 1 | 1.1 | 0.9
51 | 1 | 0.0047853 | 0.0011993 | 0 | 0 | 1 | 0.99054 | -0.066195 | 0.4 | 1 | 1.1 | 0.9
53 | 1 | 0.0088277 | 0.0022124 | 0 | 0 | 1 | 0.99038 | -0.067332 | 0.4 | 1 | 1.1 | 0.9
58 | 1 | 0.0051865 | 0.0012999 | 0 | 0 | 1 | 0.98956 | -0.073036 | 0.4 | 1 | 1.1 | 0.9
77 | 1 | 0 | 0 | 0 | 0 | 1 | 0.98906 | -0.076554 | 0.4 | 1 | 1.1 | 0.9
56 | 1 | 0.0058859 | 0.0014752 | 0 | 0 | 1 | 0.98948 | -0.073661 | 0.4 | 1 | 1.1 | 0.9
76 | 1 | 0.0038019 | 0.00095286 | 0 | 0 | 1 | 0.98382 | -0.11369 | 0.4 | 1 | 1.1 | 0.9
55 | 1 | 0.0036245 | 0.00090839 | 0 | 0 | 1 | 0.98945 | -0.073872 | 0.4 | 1 | 1.1 | 0.9
57 | 1 | 0.0020896 | 0.00052369 | 0 | 0 | 1 | 0.98939 | -0.074248 | 0.4 | 1 | 1.1 | 0.9
61 | 1 | 0.0060152 | 0.0015076 | 0 | 0 | 1 | 0.99663 | -0.023446 | 0.4 | 1 | 1.1 | 0.9
62 | 1 | 0.007905 | 0.0019812 | 0 | 0 | 1 | 0.99571 | -0.029914 | 0.4 | 1 | 1.1 | 0.9
63 | 1 | 0.0033061 | 0.0008286 | 0 | 0 | 1 | 0.99792 | -0.014482 | 0.4 | 1 | 1.1 | 0.9
66 | 1 | 0.0077688 | 0.0019471 | 0 | 0 | 1 | 0.99832 | -0.011657 | 0.4 | 1 | 1.1 | 0.9
68 | 1 | 0.0022023 | 0.00055195 | 0 | 0 | 1 | 0.98236 | -0.12408 | 0.4 | 1 | 1.1 | 0.9
69 | 1 | 0.004059 | 0.0010173 | 0 | 0 | 1 | 0.98249 | -0.12315 | 0.4 | 1 | 1.1 | 0.9
70 | 1 | 0 | 0 | 0 | 0 | 1 | 0.98203 | -0.12642 | 0.4 | 1 | 1.1 | 0.9
71 | 1 | 0.0043785 | 0.0010974 | 0 | 0 | 1 | 0.9831 | -0.11876 | 0.4 | 1 | 1.1 | 0.9
72 | 1 | 0.0046855 | 0.0011743 | 0 | 0 | 1 | 0.98152 | -0.13007 | 0.4 | 1 | 1.1 | 0.9
75 | 1 | 0.0033859 | 0.00084858 | 0 | 0 | 1 | 0.98318 | -0.11823 | 0.4 | 1 | 1.1 | 0.9
73 | 1 | 0 | 0 | 0 | 0 | 1 | 0.98117 | -0.13255 | 0.4 | 1 | 1.1 | 0.9
74 | 1 | 0 | 0 | 0 | 0 | 1 | 0.98114 | -0.13274 | 0.4 | 1 | 1.1 | 0.9
80 | 1 | 0.0038905 | 0.00097505 | 0 | 0 | 1 | 0.98072 | -0.13579 | 0.4 | 1 | 1.1 | 0.9

## generator_data
GEN_BUS | PG | QG | QMAX | QMIN | VG | MBASE | GEN_STATUS | PMAX | PMIN
11 | 0.22166 | 0.055838 | 10 | -10 | 1 | 100 | 1 | 10 | 0

## branch_data
F_BUS | T_BUS | BR_R | BR_X | BR_B | RATE_A | RATE_B | RATE_C | TAP | SHIFT | BR_STATUS | ANGMIN | ANGMAX | P_in | Q_in | P_out | Q_out
1 | 2 | 0.30766 | 0.11833 | 3.1048e-10 | 0 | 0 | 0 | 0 | 0 | 1 | -90 | 90 | 0.0095691 | 0.0023982 | -0.0095688 | -0.0023981
1 | 3 | 0.77859 | 0.29946 | 7.8574e-10 | 0 | 0 | 0 | 0 | 0 | 1 | -90 | 90 | -0.012758 | -0.0031975 | 0.01276 | 0.003198
2 | 4 | 10.0943 | 3.8824 | 1.0187e-08 | 0 | 0 | 0 | 0 | 0 | 1 | -90 | 90 | 0.0075637 | 0.0018956 | -0.0075573 | -0.0018941
3 | 5 | 9.3106 | 3.581 | 9.396e-09 | 0 | 0 | 0 | 0 | 0 | 1 | -90 | 90 | 0.002961 | 0.00074125 | -0.0029601 | -0.00074179
3 | 20 | 13.8613 | 5.3313 | 1.3989e-08 | 0 | 0 | 0 | 0 | 0 | 1 | -90 | 90 | -0.015721 | -0.0039392 | 0.015759 | 0.0039526
5 | 24 | 1.2077 | 0.46449 | 1.2188e-09 | 0 | 0 | 0 | 0 | 0 | 1 | -90 | 90 | 0.0029601 | 0.00074179 | -0.00296 | -0.00074186
20 | 21 | 5.151 | 1.9812 | 5.1983e-09 | 0 | 0 | 0 | 0 | 0 | 1 | -90 | 90 | 0.0038052 | 0.00094982 | -0.0038044 | -0.00095
20 | 19 | 1.1506 | 0.44253 | 1.1611e-09 | 0 | 0 | 0 | 0 | 0 | 1 | -90 | 90 | -0.022394 | -0.0056115 | 0.0224 | 0.0056139
21 | 22 | 0.41092 | 0.15805 | 4.1469e-10 | 0 | 0 | 0 | 0 | 0 | 1 | -90 | 90 | 0.0013616 | 0.00033777 | -0.0013616 | -0.00033781
19 | 18 | 1.7104 | 0.65783 | 1.726e-09 | 0 | 0 | 0 | 0 | 0 | 1 | -90 | 90 | -0.0224 | -0.0056139 | 0.02241 | 0.0056174
78 | 10 | 2.7925 | 1.074 | 2.8181e-09 | 0 | 0 | 0 | 0 | 0 | 1 | -90 | 90 | -0.0013052 | -0.00032711 | 0.0013052 | 0.00032685
10 | 7 | 2.8916 | 1.1121 | 2.9181e-09 | 0 | 0 | 0 | 0 | 0 | 1 | -90 | 90 | -0.0013052 | -0.00032685 | 0.0013053 | 0.00032659
6 | 7 | 3.2462 | 1.2485 | 3.276e-09 | 0 | 0 | 0 | 0 | 0 | 1 | -90 | 90 | 0.034744 | 0.0087373 | -0.034701 | -0.0087212
6 | 8 | 16.8893 | 6.4959 | 1.7044e-08 | 0 | 0 | 0 | 0 | 0 | 1 | -90 | 90 | -0.035627 | -0.0089588 | 0.035861 | 0.009047
7 | 9 | 0.7033 | 0.2705 | 7.0975e-10 | 0 | 0 | 0 | 0 | 0 | 1 | -90 | 90 | 0.033396 | 0.0083946 | -0.033387 | -0.0083914
8 | 11 | 10.4768 | 4.0295 | 1.0573e-08 | 0 | 0 | 0 | 0 | 0 | 1 | -90 | 90 | -0.049732 | -0.012516 | 0.050011 | 0.012622
8 | 12 | 10.7465 | 4.1333 | 1.0845e-08 | 0 | 0 | 0 | 0 | 0 | 1 | -90 | 90 | 0.013871 | 0.0034688 | -0.013849 | -0.0034613
9 | 16 | 4.1298 | 1.5884 | 4.1677e-09 | 0 | 0 | 0 | 0 | 0 | 1 | -90 | 90 | 0.0022791 | 0.00057083 | -0.0022789 | -0.00057114
9 | 13 | 4.069 | 1.565 | 4.1064e-09 | 0 | 0 | 0 | 0 | 0 | 1 | -90 | 90 | 0.031108 | 0.0078206 | -0.031065 | -0.0078044
11 | 65 | 0.36736 | 0.14129 | 7.4147e-10 | 0 | 0 | 0 | 0 | 0 | 1 | -90 | 90 | 0.16749 | 0.042173 | -0.16738 | -0.042131
12 | 35 | 1.34 | 0.51538 | 1.3523e-09 | 0 | 0 | 0 | 0 | 0 | 1 | -90 | 90 | 0.0096765 | 0.0024157 | -0.0096751 | -0.0024153
13 | 14 | 2.5681 | 0.98773 | 2.5917e-09 | 0 | 0 | 0 | 0 | 0 | 1 | -90 | 90 | 0.027941 | 0.0070215 | -0.027919 | -0.0070133
65 | 64 | 0.4353 | 0.16742 | 8.7859e-10 | 0 | 0 | 0 | 0 | 0 | 1 | -90 | 90 | 0.16569 | 0.041707 | -0.16556 | -0.041658
35 | 67 | 1.5225 | 0.58559 | 1.5365e-09 | 0 | 0 | 0 | 0 | 0 | 1 | -90 | 90 | 0.0031371 | 0.00078609 | -0.0031369 | -0.00078618
35 | 32 | 24.9387 | 9.5918 | 2.5168e-08 | 0 | 0 | 0 | 0 | 0 | 1 | -90 | 90 | 0.0065381 | 0.0016292 | -0.0065266 | -0.0016273
14 | 15 | 4.5102 | 1.7347 | 4.5516e-09 | 0 | 0 | 0 | 0 | 0 | 1 | -90 | 90 | 0.027919 | 0.0070133 | -0.027881 | -0.0069989
64 | 66 | 2.4528 | 0.94339 | 2.4753e-09 | 0 | 0 | 0 | 0 | 0 | 1 | -90 | 90 | 0.0077704 | 0.0019474 | -0.0077688 | -0.0019471
64 | 63 | 0.35585 | 0.13687 | 7.1824e-10 | 0 | 0 | 0 | 0 | 0 | 1 | -90 | 90 | 0.15779 | 0.03971 | -0.1577 | -0.039674
32 | 34 | 32.2992 | 12.4228 | 3.2596e-08 | 0 | 0 | 0 | 0 | 0 | 1 | -90 | 90 | 0.003694 | 0.00091922 | -0.0036892 | -0.00092058
32 | 31 | 21.4536 | 8.2514 | 2.165e-08 | 0 | 0 | 0 | 0 | 0 | 1 | -90 | 90 | 0.0028326 | 0.00070803 | -0.0028307 | -0.00070944
15 | 17 | 11.2337 | 4.3207 | 1.1337e-08 | 0 | 0 | 0 | 0 | 0 | 1 | -90 | 90 | 0.025662 | 0.006443 | -0.025581 | -0.0064127
17 | 18 | 0.80926 | 0.31125 | 8.1668e-10 | 0 | 0 | 0 | 0 | 0 | 1 | -90 | 90 | 0.02354 | 0.0059012 | -0.023535 | -0.0058994
22 | 23 | 23.8729 | 9.1819 | 2.4092e-08 | 0 | 0 | 0 | 0 | 0 | 1 | -90 | 90 | 0.0013616 | 0.00033781 | -0.0013611 | -0.00033993
23 | 79 | 12.9018 | 4.9622 | 1.302e-08 | 0 | 0 | 0 | 0 | 0 | 1 | -90 | 90 | 0.0013611 | 0.00033993 | -0.0013609 | -0.00034107
25 | 26 | 4.9529 | 1.905 | 4.9983e-09 | 0 | 0 | 0 | 0 | 0 | 1 | -90 | 90 | -0.0050178 | -0.0012576 | 0.0050192 | 0.0012576
26 | 28 | 8.8153 | 3.3905 | 8.8962e-09 | 0 | 0 | 0 | 0 | 0 | 1 | -90 | 90 | 0.01914 | 0.0048009 | -0.019105 | -0.0047883
26 | 29 | 5.2173 | 2.0066 | 5.2651e-09 | 0 | 0 | 0 | 0 | 0 | 1 | -90 | 90 | -0.024159 | -0.0060585 | 0.024192 | 0.0060707
28 | 39 | 4.3806 | 1.6849 | 4.4208e-09 | 0 | 0 | 0 | 0 | 0 | 1 | -90 | 90 | 0.0090305 | 0.0022634 | -0.0090266 | -0.0022623
29 | 45 | 2.7775 | 1.0683 | 2.803e-09 | 0 | 0 | 0 | 0 | 0 | 1 | -90 | 90 | -0.033395 | -0.0083771 | 0.033429 | 0.0083897
45 | 46 | 1.2664 | 0.48707 | 1.278e-09 | 0 | 0 | 0 | 0 | 0 | 1 | -90 | 90 | -0.043347 | -0.010875 | 0.043373 | 0.010885
45 | 44 | 5.6843 | 2.1863 | 5.7365e-09 | 0 | 0 | 0 | 0 | 0 | 1 | -90 | 90 | 0.0066845 | 0.0016751 | -0.0066817 | -0.0016746
46 | 47 | 1.0164 | 0.39092 | 1.0257e-09 | 0 | 0 | 0 | 0 | 0 | 1 | -90 | 90 | -0.046434 | -0.011652 | 0.046458 | 0.011661
34 | 38 | 1.0289 | 0.39574 | 1.0384e-09 | 0 | 0 | 0 | 0 | 0 | 1 | -90 | 90 | 0.0036892 | 0.00092058 | -0.0036891 | -0.00092062
38 | 37 | 12.1372 | 4.6682 | 1.2249e-08 | 0 | 0 | 0 | 0 | 0 | 1 | -90 | 90 | 0.0014447 | 0.00035813 | -0.0014445 | -0.00035922
37 | 36 | 29.2081 | 11.2339 | 2.9476e-08 | 0 | 0 | 0 | 0 | 0 | 1 | -90 | 90 | 0.0014445 | 0.00035922 | -0.0014438 | -0.00036185
41 | 42 | 6.7113 | 2.5813 | 6.7728e-09 | 0 | 0 | 0 | 0 | 0 | 1 | -90 | 90 | -0.010448 | -0.0026186 | 0.010456 | 0.002621
42 | 43 | 1.1446 | 0.44022 | 1.1551e-09 | 0 | 0 | 0 | 0 | 0 | 1 | -90 | 90 | -0.015383 | -0.0038558 | 0.015386 | 0.0038568
43 | 48 | 0.52845 | 0.20325 | 1.0666e-09 | 0 | 0 | 0 | 0 | 0 | 1 | -90 | 90 | 0.11979 | 0.030103 | -0.11971 | -0.030071
43 | 59 | 0.75817 | 0.2916 | 1.5303e-09 | 0 | 0 | 0 | 0 | 0 | 1 | -90 | 90 | -0.13518 | -0.03396 | 0.13533 | 0.034017
48 | 49 | 2.0747 | 0.79796 | 2.0937e-09 | 0 | 0 | 0 | 0 | 0 | 1 | -90 | 90 | 0.068396 | 0.01719 | -0.068291 | -0.01715
48 | 47 | 0.61441 | 0.23631 | 6.2005e-10 | 0 | 0 | 0 | 0 | 0 | 1 | -90 | 90 | 0.051317 | 0.012881 | -0.051299 | -0.012875
59 | 60 | 0.37752 | 0.1452 | 7.6197e-10 | 0 | 0 | 0 | 0 | 0 | 1 | -90 | 90 | -0.14008 | -0.035207 | 0.14016 | 0.035238
49 | 52 | 1.1326 | 0.43562 | 1.143e-09 | 0 | 0 | 0 | 0 | 0 | 1 | -90 | 90 | 0.062087 | 0.015595 | -0.06204 | -0.015577
60 | 61 | 0.50031 | 0.19243 | 1.0098e-09 | 0 | 0 | 0 | 0 | 0 | 1 | -90 | 90 | -0.14806 | -0.037219 | 0.14818 | 0.037264
60 | 62 | 1.2572 | 0.48355 | 1.2688e-09 | 0 | 0 | 0 | 0 | 0 | 1 | -90 | 90 | 0.0079058 | 0.0019814 | -0.007905 | -0.0019812
52 | 54 | 2.6019 | 1.0008 | 2.6258e-09 | 0 | 0 | 0 | 0 | 0 | 1 | -90 | 90 | 0.043441 | 0.010915 | -0.043388 | -0.010895
52 | 50 | 1.7037 | 0.65525 | 1.7193e-09 | 0 | 0 | 0 | 0 | 0 | 1 | -90 | 90 | 0.018599 | 0.0046623 | -0.018593 | -0.00466
54 | 58 | 1.3155 | 0.50596 | 1.3276e-09 | 0 | 0 | 0 | 0 | 0 | 1 | -90 | 90 | 0.016792 | 0.0042087 | -0.016788 | -0.0042073
54 | 77 | 2.5315 | 0.97365 | 2.5547e-09 | 0 | 0 | 0 | 0 | 0 | 1 | -90 | 90 | 0.026596 | 0.0066859 | -0.026576 | -0.0066787
50 | 51 | 1.1431 | 0.43964 | 1.1535e-09 | 0 | 0 | 0 | 0 | 0 | 1 | -90 | 90 | 0.013617 | 0.0034129 | -0.013614 | -0.0034121
51 | 53 | 1.6461 | 0.63313 | 1.6612e-09 | 0 | 0 | 0 | 0 | 0 | 1 | -90 | 90 | 0.0088291 | 0.0022128 | -0.0088277 | -0.0022124
58 | 56 | 0.68731 | 0.26435 | 6.9361e-10 | 0 | 0 | 0 | 0 | 0 | 1 | -90 | 90 | 0.011601 | 0.0029074 | -0.0116 | -0.0029071
77 | 76 | 17.8053 | 6.8482 | 1.7969e-08 | 0 | 0 | 0 | 0 | 0 | 1 | -90 | 90 | 0.026576 | 0.0066787 | -0.02644 | -0.0066279
56 | 55 | 0.47008 | 0.1808 | 4.7439e-10 | 0 | 0 | 0 | 0 | 0 | 1 | -90 | 90 | 0.0057143 | 0.0014319 | -0.0057142 | -0.0014319
76 | 75 | 2.527 | 0.97194 | 2.5502e-09 | 0 | 0 | 0 | 0 | 0 | 1 | -90 | 90 | 0.022638 | 0.0056751 | -0.022624 | -0.0056699
55 | 57 | 2.2945 | 0.88249 | 2.3155e-09 | 0 | 0 | 0 | 0 | 0 | 1 | -90 | 90 | 0.0020897 | 0.00052351 | -0.0020895 | -0.00052369
61 | 63 | 0.75771 | 0.29143 | 1.5293e-09 | 0 | 0 | 0 | 0 | 0 | 1 | -90 | 90 | -0.1542 | -0.038772 | 0.15439 | 0.038846
68 | 69 | 1.0805 | 0.41557 | 1.0904e-09 | 0 | 0 | 0 | 0 | 0 | 1 | -90 | 90 | -0.010788 | -0.0027026 | 0.01079 | 0.002703
68 | 70 | 3.4158 | 1.3138 | 3.4472e-09 | 0 | 0 | 0 | 0 | 0 | 1 | -90 | 90 | 0.0085861 | 0.0021506 | -0.0085834 | -0.0021499
69 | 71 | 3.7168 | 1.4295 | 3.7509e-09 | 0 | 0 | 0 | 0 | 0 | 1 | -90 | 90 | -0.014849 | -0.0037203 | 0.014858 | 0.0037234
70 | 72 | 5.3465 | 2.0564 | 5.3956e-09 | 0 | 0 | 0 | 0 | 0 | 1 | -90 | 90 | 0.0085834 | 0.0021499 | -0.008579 | -0.0021487
71 | 75 | 0.34879 | 0.13415 | 3.5199e-10 | 0 | 0 | 0 | 0 | 0 | 1 | -90 | 90 | -0.019236 | -0.0048208 | 0.019238 | 0.0048213
72 | 73 | 7.9524 | 3.0586 | 8.0253e-09 | 0 | 0 | 0 | 0 | 0 | 1 | -90 | 90 | 0.0038936 | 0.00097445 | -0.0038922 | -0.00097471
73 | 74 | 0.63648 | 0.2448 | 6.4232e-10 | 0 | 0 | 0 | 0 | 0 | 1 | -90 | 90 | 0.0038922 | 0.00097471 | -0.0038921 | -0.00097473
74 | 80 | 9.7928 | 3.7664 | 9.8826e-09 | 0 | 0 | 0 | 0 | 0 | 1 | -90 | 90 | 0.0038921 | 0.00097473 | -0.0038905 | -0.00097505