## bus_data
BUS_I | BUS_TYPE | Pd | Qd | Gs | Bs | area | Vm | Va | baseKV | zone | Vmax | Vmin
1 | 1 | 0.00021418 | 5.3678e-05 | 0 | 0 | 1 | 0.99824 | -0.013036 | 0.4 | 1 | 1.1 | 0.9
2 | 1 | 0 | 0 | 0 | 0 | 1 | 0.99805 | -0.014518 | 0.4 | 1 | 1.1 | 0.9
3 | 1 | 0 | 0 | 0 | 0 | 1 | 0.99825 | -0.012964 | 0.4 | 1 | 1.1 | 0.9
4 | 1 | 0 | 0 | 0 | 0 | 1 | 0.99655 | -0.026017 | 0.4 | 1 | 1.1 | 0.9
5 | 1 | 0 | 0 | 0 | 0 | 1 | 0.99836 | -0.012169 | 0.4 | 1 | 1.1 | 0.9
8 | 1 | 0 | 0 | 0 | 0 | 1 | 0.99647 | -0.026773 | 0.4 | 1 | 1.1 | 0.9
58 | 1 | 0.00015793 | 3.9581e-05 | 0 | 0 | 1 | 0.99529 | -0.035476 | 0.4 | 1 | 1.1 | 0.9
167 | 1 | 0.00020133 | 5.0458e-05 | 0 | 0 | 1 | 0.99839 | -0.011887 | 0.4 | 1 | 1.1 | 0.9
7 | 1 | 0 | 0 | 0 | 0 | 1 | 0.99856 | -0.010638 | 0.4 | 1 | 1.1 | 0.9
21 | 1 | 0 | 0 | 0 | 0 | 1 | 0.99892 | -0.0078921 | 0.4 | 1 | 1.1 | 0.9
170 | 1 | 0.00016551 | 4.1482e-05 | 0 | 0 | 1 | 0.99638 | -0.027439 | 0.4 | 1 | 1.1 | 0.9
9 | 1 | 0.00037196 | 9.3223e-05 | 0 | 0 | 1 | 0.98484 | -0.10983 | 0.4 | 1 | 1.1 | 0.9
10 | 1 | 0 | 0 | 0 | 0 | 1 | 0.98486 | -0.1097 | 0.4 | 1 | 1.1 | 0.9
11 | 1 | 0.00039116 | 9.8035e-05 | 0 | 0 | 1 | 0.98484 | -0.10986 | 0.4 | 1 | 1.1 | 0.9
12 | 1 | 0.00034307 | 8.5982e-05 | 0 | 0 | 1 | 0.98497 | -0.10888 | 0.4 | 1 | 1.1 | 0.9
15 | 1 | 0 | 0 | 0 | 0 | 1 | 0.98502 | -0.10853 | 0.4 | 1 | 1.1 | 0.9
13 | 1 | 0 | 0 | 0 | 0 | 1 | 0.98488 | -0.10956 | 0.4 | 1 | 1.1 | 0.9
14 | 1 | 0 | 0 | 0 | 0 | 1 | 0.98479 | -0.11016 | 0.4 | 1 | 1.1 | 0.9
24 | 1 | 0.0014309 | 0.00035861 | 0 | 0 | 1 | 0.98483 | -0.10985 | 0.4 | 1 | 1.1 | 0.9
23 | 1 | 0.00040888 | 0.00010247 | 0 | 0 | 1 | 0.98477 | -0.1103 | 0.4 | 1 | 1.1 | 0.9
16 | 1 | 0.00017205 | 4.3119e-05 | 0 | 0 | 1 | 0.98507 | -0.10813 | 0.4 | 1 | 1.1 | 0.9
17 | 1 | 0 | 0 | 0 | 0 | 1 | 0.98621 | -0.099912 | 0.4 | 1 | 1.1 | 0.9
18 | 1 | 0 | 0 | 0 | 0 | 1 | 0.98619 | -0.1001 | 0.4 | 1 | 1.1 | 0.9
19 | 1 | 0 | 0 | 0 | 0 | 1 | 0.98537 | -0.10605 | 0.4 | 1 | 1.1 | 0.9
172 | 1 | 0.00039435 | 9.8835e-05 | 0 | 0 | 1 | 0.98615 | -0.10034 | 0.4 | 1 | 1.1 | 0.9
174 | 1 | 0.0016929 | 0.00042429 | 0 | 0 | 1 | 0.98533 | -0.10632 | 0.4 | 1 | 1.1 | 0.9
20 | 1 | 0 | 0 | 0 | 0 | 1 | 0.97653 | -0.17054 | 0.4 | 1 | 1.1 | 0.9
55 | 1 | 0.0013746 | 0.00034451 | 0 | 0 | 1 | 0.97606 | -0.17392 | 0.4 | 1 | 1.1 | 0.9
22 | 1 | 0 | 0 | 0 | 0 | 1 | 0.99968 | -0.002353 | 0.4 | 1 | 1.1 | 0.9
166 | 1 | 0.00025346 | 6.3523e-05 | 0 | 0 | 1 | 0.99892 | -0.007896 | 0.4 | 1 | 1.1 | 0.9
173 | 3 | 0.00048118 | 0.0001206 | 0 | 0 | 1 | 1 | 0 | 0.4 | 1 | 1.1 | 0.9
131 | 1 | 0 | 0 | 0 | 0 | 1 | 0.99328 | -0.050522 | 0.4 | 1 | 1.1 | 0.9
127 | 1 | 0 | 0 | 0 | 0 | 1 | 0.99328 | -0.050491 | 0.4 | 1 | 1.1 | 0.9
165 | 1 | 0.00026767 | 6.7085e-05 | 0 | 0 | 1 | 0.99328 | -0.050539 | 0.4 | 1 | 1.1 | 0.9
129 | 1 | 0.00020831 | 5.2208e-05 | 0 | 0 | 1 | 0.99311 | -0.051741 | 0.4 | 1 | 1.1 | 0.9
128 | 1 | 0.00020384 | 5.1087e-05 | 0 | 0 | 1 | 0.99311 | -0.051727 | 0.4 | 1 | 1.1 | 0.9
164 | 1 | 0.00016038 | 4.0194e-05 | 0 | 0 | 1 | 0.99205 | -0.059653 | 0.4 | 1 | 1.1 | 0.9
44 | 1 | 0 | 0 | 0 | 0 | 1 | 0.99208 | -0.059454 | 0.4 | 1 | 1.1 | 0.9
41 | 1 | 0 | 0 | 0 | 0 | 1 | 0.99131 | -0.065139 | 0.4 | 1 | 1.1 | 0.9
45 | 1 | 0 | 0 | 0 | 0 | 1 | 0.99083 | -0.068661 | 0.4 | 1 | 1.1 | 0.9
70 | 1 | 0.001019 | 0.00025538 | 0 | 0 | 1 | 0.9913 | -0.065215 | 0.4 | 1 | 1.1 | 0.9
125 | 1 | 0 | 0 | 0 | 0 | 1 | 0.99226 | -0.058126 | 0.4 | 1 | 1.1 | 0.9
121 | 1 | 0.0004159 | 0.00010423 | 0 | 0 | 1 | 0.99079 | -0.068992 | 0.4 | 1 | 1.1 | 0.9
48 | 1 | 0.0038153 | 0.00095619 | 0 | 0 | 1 | 0.97015 | -0.21696 | 0.4 | 1 | 1.1 | 0.9
50 | 1 | 0 | 0 | 0 | 0 | 1 | 0.97032 | -0.2157 | 0.4 | 1 | 1.1 | 0.9
52 | 1 | 0 | 0 | 0 | 0 | 1 | 0.971 | -0.2108 | 0.4 | 1 | 1.1 | 0.9
51 | 1 | 0.001041 | 0.0002609 | 0 | 0 | 1 | 0.97161 | -0.20634 | 0.4 | 1 | 1.1 | 0.9
57 | 1 | 0 | 0 | 0 | 0 | 1 | 0.97172 | -0.20557 | 0.4 | 1 | 1.1 | 0.9
176 | 1 | 0.0011239 | 0.00028167 | 0 | 0 | 1 | 0.97019 | -0.21678 | 0.4 | 1 | 1.1 | 0.9
54 | 1 | 0.00056089 | 0.00014057 | 0 | 0 | 1 | 0.97586 | -0.17536 | 0.4 | 1 | 1.1 | 0.9
56 | 1 | 0 | 0 | 0 | 0 | 1 | 0.97567 | -0.17675 | 0.4 | 1 | 1.1 | 0.9
59 | 1 | 0.00016239 | 4.0699e-05 | 0 | 0 | 1 | 0.99485 | -0.038783 | 0.4 | 1 | 1.1 | 0.9
60 | 1 | 0 | 0 | 0 | 0 | 1 | 0.99331 | -0.050284 | 0.4 | 1 | 1.1 | 0.9
124 | 1 | 0.00028122 | 7.0479e-05 | 0 | 0 | 1 | 0.99259 | -0.055651 | 0.4 | 1 | 1.1 | 0.9
122 | 1 | 0 | 0 | 0 | 0 | 1 | 0.99077 | -0.069137 | 0.4 | 1 | 1.1 | 0.9
123 | 1 | 0.00035745 | 8.9586e-05 | 0 | 0 | 1 | 0.99073 | -0.069409 | 0.4 | 1 | 1.1 | 0.9
126 | 1 | 0.0002544 | 6.3758e-05 | 0 | 0 | 1 | 0.99219 | -0.058641 | 0.4 | 1 | 1.1 | 0.9

## generator_data
GEN_BUS | PG | QG | QMAX | QMIN | VG | MBASE | GEN_STATUS | PMAX | PMIN
173 | 0.018252 | 0.0044828 | 10 | -10 | 1 | 100 | 1 | 10 | 0

## branch_data
F_BUS | T_BUS | BR_R | BR_X | BR_B | RATE_A | RATE_B | RATE_C | TAP | SHIFT | BR_STATUS | ANGMIN | ANGMAX | P_in | Q_in | P_out | Q_out
1 | 2 | 4.8025 | 1.8471 | 4.8466e-09 | 0 | 0 | 0 | 0 | 0 | 1 | -90 | 90 | 0.0036752 | 0.00087695 | -0.0036745 | -0.00087717
1 | 3 | 0.22239 | 0.085536 | 2.2443e-10 | 0 | 0 | 0 | 0 | 0 | 1 | -90 | 90 | -0.0038894 | -0.00093063 | 0.0038894 | 0.00093062
2 | 4 | 37.3655 | 14.3713 | 3.7708e-08 | 0 | 0 | 0 | 0 | 0 | 1 | -90 | 90 | 0.0036745 | 0.00087717 | -0.0036692 | -0.00087886
3 | 5 | 2.4474 | 0.9413 | 2.4698e-09 | 0 | 0 | 0 | 0 | 0 | 1 | -90 | 90 | -0.0038894 | -0.00093062 | 0.0038898 | 0.00093053
4 | 8 | 44.9913 | 17.3043 | 4.5404e-08 | 0 | 0 | 0 | 0 | 0 | 1 | -90 | 90 | 0.00016554 | 3.2275e-05 | -0.00016553 | -3.6779e-05
4 | 58 | 32.7955 | 12.6136 | 3.3096e-08 | 0 | 0 | 0 | 0 | 0 | 1 | -90 | 90 | 0.0035036 | 0.00084659 | -0.0034993 | -0.00084822
5 | 167 | 0.86727 | 0.33356 | 8.7523e-10 | 0 | 0 | 0 | 0 | 0 | 1 | -90 | 90 | -0.0038898 | -0.00093053 | 0.0038899 | 0.00093049
8 | 170 | 46.9867 | 18.0718 | 4.7418e-08 | 0 | 0 | 0 | 0 | 0 | 1 | -90 | 90 | 0.00016553 | 3.6779e-05 | -0.00016551 | -4.1482e-05
58 | 59 | 12.0067 | 4.618 | 1.2117e-08 | 0 | 0 | 0 | 0 | 0 | 1 | -90 | 90 | 0.0033414 | 0.00080864 | -0.00334 | -0.00080929
167 | 7 | 3.664 | 1.4092 | 3.6976e-09 | 0 | 0 | 0 | 0 | 0 | 1 | -90 | 90 | -0.0040913 | -0.00098095 | 0.0040919 | 0.00098083
7 | 21 | 8.0573 | 3.099 | 8.1312e-09 | 0 | 0 | 0 | 0 | 0 | 1 | -90 | 90 | -0.0040919 | -0.00098083 | 0.0040934 | 0.00098057
21 | 22 | 3.9057 | 1.5022 | 1.1825e-08 | 0 | 0 | 0 | 0 | 0 | 1 | -90 | 90 | -0.017752 | -0.0043567 | 0.017765 | 0.0043605
21 | 166 | 0.20278 | 0.077991 | 2.0464e-10 | 0 | 0 | 0 | 0 | 0 | 1 | -90 | 90 | 0.00025346 | 6.3502e-05 | -0.00025346 | -6.3523e-05
21 | 17 | 86.4438 | 33.2476 | 2.6171e-07 | 0 | 0 | 0 | 0 | 0 | 1 | -90 | 90 | 0.013406 | 0.0033126 | -0.01324 | -0.0032748
9 | 10 | 4.1934 | 1.6129 | 4.2319e-09 | 0 | 0 | 0 | 0 | 0 | 1 | -90 | 90 | -0.00037196 | -9.3223e-05 | 0.00037197 | 9.2815e-05
10 | 11 | 5.0015 | 1.9237 | 5.0474e-09 | 0 | 0 | 0 | 0 | 0 | 1 | -90 | 90 | 0.00039117 | 9.7549e-05 | -0.00039116 | -9.8035e-05
10 | 12 | 13.4296 | 5.1652 | 1.3553e-08 | 0 | 0 | 0 | 0 | 0 | 1 | -90 | 90 | -0.00076314 | -0.00019036 | 0.00076322 | 0.00018908
12 | 15 | 3.9102 | 1.5039 | 3.9461e-09 | 0 | 0 | 0 | 0 | 0 | 1 | -90 | 90 | -0.0011063 | -0.00027506 | 0.0011063 | 0.0002747
15 | 16 | 1.6749 | 0.6442 | 1.6903e-09 | 0 | 0 | 0 | 0 | 0 | 1 | -90 | 90 | -0.0029464 | -0.00073279 | 0.0029466 | 0.00073269
15 | 13 | 6.9971 | 2.6912 | 7.0613e-09 | 0 | 0 | 0 | 0 | 0 | 1 | -90 | 90 | 0.0018401 | 0.00045809 | -0.0018398 | -0.00045867
13 | 14 | 17.9288 | 6.8957 | 1.8093e-08 | 0 | 0 | 0 | 0 | 0 | 1 | -90 | 90 | 0.00040892 | 0.0001003 | -0.00040888 | -0.00010204
13 | 24 | 2.5755 | 0.99059 | 2.5992e-09 | 0 | 0 | 0 | 0 | 0 | 1 | -90 | 90 | 0.0014309 | 0.00035838 | -0.0014308 | -0.00035861
14 | 23 | 4.4599 | 1.7154 | 4.5009e-09 | 0 | 0 | 0 | 0 | 0 | 1 | -90 | 90 | 0.00040888 | 0.00010204 | -0.00040887 | -0.00010247
16 | 17 | 32.7863 | 12.6101 | 3.3087e-08 | 0 | 0 | 0 | 0 | 0 | 1 | -90 | 90 | -0.0031186 | -0.00077581 | 0.0031221 | 0.00077393
17 | 18 | 5.8443 | 2.2478 | 5.8979e-09 | 0 | 0 | 0 | 0 | 0 | 1 | -90 | 90 | 0.00039438 | 9.7522e-05 | -0.00039437 | -9.8092e-05
17 | 19 | 7.7936 | 2.9976 | 2.3595e-08 | 0 | 0 | 0 | 0 | 0 | 1 | -90 | 90 | 0.0097238 | 0.0024034 | -0.0097157 | -0.0024026
18 | 172 | 7.617 | 2.9296 | 7.6869e-09 | 0 | 0 | 0 | 0 | 0 | 1 | -90 | 90 | 0.00039437 | 9.8092e-05 | -0.00039435 | -9.8835e-05
19 | 174 | 2.0383 | 0.78395 | 2.057e-09 | 0 | 0 | 0 | 0 | 0 | 1 | -90 | 90 | 0.001693 | 0.00042412 | -0.0016929 | -0.00042429
19 | 20 | 99.1249 | 38.125 | 3.001e-07 | 0 | 0 | 0 | 0 | 0 | 1 | -90 | 90 | 0.0080227 | 0.0019785 | -0.007953 | -0.0019805
20 | 55 | 5.2213 | 2.0082 | 1.5808e-08 | 0 | 0 | 0 | 0 | 0 | 1 | -90 | 90 | 0.007953 | 0.0019806 | -0.0079493 | -0.0019807
55 | 54 | 2.6927 | 1.0356 | 2.7174e-09 | 0 | 0 | 0 | 0 | 0 | 1 | -90 | 90 | 0.0065747 | 0.0016361 | -0.0065734 | -0.0016359
22 | 173 | 1.6604 | 0.63862 | 5.0269e-09 | 0 | 0 | 0 | 0 | 0 | 1 | -90 | 90 | -0.017765 | -0.0043605 | 0.017771 | 0.0043622
131 | 127 | 1.4508 | 0.558 | 1.4641e-09 | 0 | 0 | 0 | 0 | 0 | 1 | -90 | 90 | -0.00026767 | -6.7004e-05 | 0.00026767 | 6.686e-05
131 | 165 | 0.81562 | 0.3137 | 8.231e-10 | 0 | 0 | 0 | 0 | 0 | 1 | -90 | 90 | 0.00026767 | 6.7004e-05 | -0.00026767 | -6.7085e-05
127 | 128 | 37.2219 | 14.3161 | 3.7563e-08 | 0 | 0 | 0 | 0 | 0 | 1 | -90 | 90 | 0.00041222 | 9.953e-05 | -0.00041215 | -0.00010321
127 | 60 | 3.7384 | 1.4379 | 3.7727e-09 | 0 | 0 | 0 | 0 | 0 | 1 | -90 | 90 | -0.00067989 | -0.00016639 | 0.00067991 | 0.00016603
129 | 128 | 0.85565 | 0.32909 | 8.635e-10 | 0 | 0 | 0 | 0 | 0 | 1 | -90 | 90 | -0.00020831 | -5.2208e-05 | 0.00020831 | 5.2123e-05
164 | 44 | 15.3271 | 5.895 | 1.5468e-08 | 0 | 0 | 0 | 0 | 0 | 1 | -90 | 90 | -0.00016038 | -4.0194e-05 | 0.00016038 | 3.8674e-05
44 | 125 | 8.2945 | 3.1902 | 8.3706e-09 | 0 | 0 | 0 | 0 | 0 | 1 | -90 | 90 | -0.0019545 | -0.00047707 | 0.0019548 | 0.00047638
44 | 41 | 39.0737 | 15.0283 | 3.9432e-08 | 0 | 0 | 0 | 0 | 0 | 1 | -90 | 90 | 0.0017941 | 0.0004384 | -0.0017927 | -0.00044175
41 | 45 | 55.7254 | 21.4328 | 5.6237e-08 | 0 | 0 | 0 | 0 | 0 | 1 | -90 | 90 | 0.00077377 | 0.00018647 | -0.00077341 | -0.00019185
41 | 70 | 0.9616 | 0.36985 | 9.7042e-10 | 0 | 0 | 0 | 0 | 0 | 1 | -90 | 90 | 0.001019 | 0.00025529 | -0.001019 | -0.00025538
45 | 121 | 5.3782 | 2.0685 | 5.4276e-09 | 0 | 0 | 0 | 0 | 0 | 1 | -90 | 90 | 0.00077341 | 0.00019185 | -0.00077337 | -0.00019237
125 | 126 | 25.0233 | 9.6243 | 2.5253e-08 | 0 | 0 | 0 | 0 | 0 | 1 | -90 | 90 | 0.00025441 | 6.1278e-05 | -0.0002544 | -6.3758e-05
125 | 124 | 13.6083 | 5.234 | 1.3733e-08 | 0 | 0 | 0 | 0 | 0 | 1 | -90 | 90 | -0.0022092 | -0.00053765 | 0.0022099 | 0.00053658
121 | 122 | 5.05 | 1.9423 | 5.0963e-09 | 0 | 0 | 0 | 0 | 0 | 1 | -90 | 90 | 0.00035747 | 8.8137e-05 | -0.00035746 | -8.8635e-05
48 | 50 | 4.0497 | 1.5576 | 4.0868e-09 | 0 | 0 | 0 | 0 | 0 | 1 | -90 | 90 | -0.0038151 | -0.0009562 | 0.0038158 | 0.00095607
50 | 52 | 15.7444 | 6.0555 | 1.5889e-08 | 0 | 0 | 0 | 0 | 0 | 1 | -90 | 90 | -0.0038158 | -0.00095607 | 0.0038184 | 0.00095557
52 | 176 | 64.0806 | 24.6464 | 6.4669e-08 | 0 | 0 | 0 | 0 | 0 | 1 | -90 | 90 | 0.0011247 | 0.00027593 | -0.0011238 | -0.00028167
52 | 57 | 12.8432 | 4.9397 | 1.2961e-08 | 0 | 0 | 0 | 0 | 0 | 1 | -90 | 90 | -0.0049431 | -0.0012315 | 0.0049467 | 0.0012316
51 | 57 | 9.0511 | 3.4812 | 9.1342e-09 | 0 | 0 | 0 | 0 | 0 | 1 | -90 | 90 | -0.001041 | -0.0002609 | 0.0010411 | 0.00026008
57 | 56 | 58.5855 | 22.5329 | 5.9123e-08 | 0 | 0 | 0 | 0 | 0 | 1 | -90 | 90 | -0.0059878 | -0.0014917 | 0.0060114 | 0.0014952
54 | 56 | 2.8112 | 1.0812 | 2.837e-09 | 0 | 0 | 0 | 0 | 0 | 1 | -90 | 90 | 0.0060125 | 0.0014953 | -0.0060114 | -0.0014952
59 | 60 | 43.9494 | 16.9036 | 4.4353e-08 | 0 | 0 | 0 | 0 | 0 | 1 | -90 | 90 | 0.0031776 | 0.00076859 | -0.0031728 | -0.00077115
60 | 124 | 26.206 | 10.0792 | 2.6446e-08 | 0 | 0 | 0 | 0 | 0 | 1 | -90 | 90 | 0.0024929 | 0.00060512 | -0.0024912 | -0.00060706
122 | 123 | 9.6521 | 3.7123 | 9.7407e-09 | 0 | 0 | 0 | 0 | 0 | 1 | -90 | 90 | 0.00035746 | 8.8635e-05 | -0.00035745 | -8.9586e-05