## bus_data
BUS_I | BUS_TYPE | Pd | Qd | Gs | Bs | area | Vm | Va | baseKV | zone | Vmax | Vmin
1 | 1 | 0.0049252 | 0.0012344 | 0 | 0 | 1 | 0.99723 | -0.019319 | 0.4 | 1 | 1.1 | 0.9
2 | 1 | 0 | 0 | 0 | 0 | 1 | 0.99788 | -0.014733 | 0.4 | 1 | 1.1 | 0.9
28 | 1 | 0 | 0 | 0 | 0 | 1 | 0.99561 | -0.030642 | 0.4 | 1 | 1.1 | 0.9
3 | 1 | 0.004093 | 0.0010258 | 0 | 0 | 1 | 0.99711 | -0.020107 | 0.4 | 1 | 1.1 | 0.9
4 | 3 | 0 | 0 | 0 | 0 | 1 | 1 | 0 | 0.4 | 1 | 1.1 | 0.9
26 | 1 | 0.0054061 | 0.0013549 | 0 | 0 | 1 | 0.99517 | -0.033757 | 0.4 | 1 | 1.1 | 0.9
16 | 1 | 0.007913 | 0.0019832 | 0 | 0 | 1 | 0.99638 | -0.025212 | 0.4 | 1 | 1.1 | 0.9
44 | 1 | 0.010526 | 0.0026381 | 0 | 0 | 1 | 0.99983 | -0.0011997 | 0.4 | 1 | 1.1 | 0.9
11 | 1 | 0 | 0 | 0 | 0 | 1 | 0.99859 | -0.0098213 | 0.4 | 1 | 1.1 | 0.9
14 | 1 | 0.0045464 | 0.0011394 | 0 | 0 | 1 | 0.99456 | -0.037905 | 0.4 | 1 | 1.1 | 0.9
8 | 1 | 0.028986 | 0.0072646 | 0 | 0 | 1 | 0.99642 | -0.025025 | 0.4 | 1 | 1.1 | 0.9
5 | 1 | 0.032389 | 0.0081176 | 0 | 0 | 1 | 0.99403 | -0.041798 | 0.4 | 1 | 1.1 | 0.9
6 | 1 | 0 | 0 | 0 | 0 | 1 | 0.99504 | -0.034664 | 0.4 | 1 | 1.1 | 0.9
7 | 1 | 0 | 0 | 0 | 0 | 1 | 0.99241 | -0.053182 | 0.4 | 1 | 1.1 | 0.9
9 | 1 | 0 | 0 | 0 | 0 | 1 | 0.99335 | -0.046568 | 0.4 | 1 | 1.1 | 0.9
10 | 1 | 0 | 0 | 0 | 0 | 1 | 0.99047 | -0.066843 | 0.4 | 1 | 1.1 | 0.9
34 | 1 | 0 | 0 | 0 | 0 | 1 | 0.99263 | -0.051663 | 0.4 | 1 | 1.1 | 0.9
42 | 1 | 0.016836 | 0.0042194 | 0 | 0 | 1 | 0.99222 | -0.054574 | 0.4 | 1 | 1.1 | 0.9
13 | 1 | 0.017462 | 0.0043764 | 0 | 0 | 1 | 0.9898 | -0.071578 | 0.4 | 1 | 1.1 | 0.9
43 | 1 | 0.0025583 | 0.00064118 | 0 | 0 | 1 | 0.99183 | -0.057281 | 0.4 | 1 | 1.1 | 0.9
20 | 1 | 0 | 0 | 0 | 0 | 1 | 0.98657 | -0.094174 | 0.4 | 1 | 1.1 | 0.9
22 | 1 | 0 | 0 | 0 | 0 | 1 | 0.98747 | -0.087792 | 0.4 | 1 | 1.1 | 0.9
18 | 1 | 0.0052491 | 0.0013155 | 0 | 0 | 1 | 0.98617 | -0.097033 | 0.4 | 1 | 1.1 | 0.9
12 | 1 | 0.0092051 | 0.002307 | 0 | 0 | 1 | 0.98696 | -0.091403 | 0.4 | 1 | 1.1 | 0.9
25 | 1 | 0 | 0 | 0 | 0 | 1 | 0.98864 | -0.079518 | 0.4 | 1 | 1.1 | 0.9
15 | 1 | 0.0036091 | 0.00090453 | 0 | 0 | 1 | 0.99236 | -0.053351 | 0.4 | 1 | 1.1 | 0.9
17 | 1 | 0 | 0 | 0 | 0 | 1 | 0.98971 | -0.071961 | 0.4 | 1 | 1.1 | 0.9
27 | 1 | 0 | 0 | 0 | 0 | 1 | 0.99515 | -0.033918 | 0.4 | 1 | 1.1 | 0.9
29 | 1 | 0 | 0 | 0 | 0 | 1 | 0.99489 | -0.035731 | 0.4 | 1 | 1.1 | 0.9
24 | 1 | 0 | 0 | 0 | 0 | 1 | 0.98923 | -0.075348 | 0.4 | 1 | 1.1 | 0.9
35 | 1 | 0.0098122 | 0.0024592 | 0 | 0 | 1 | 0.99481 | -0.036305 | 0.4 | 1 | 1.1 | 0.9
23 | 1 | 0.0046673 | 0.0011697 | 0 | 0 | 1 | 0.98895 | -0.077326 | 0.4 | 1 | 1.1 | 0.9
19 | 1 | 0.0060093 | 0.0015061 | 0 | 0 | 1 | 0.9856 | -0.10111 | 0.4 | 1 | 1.1 | 0.9
21 | 1 | 0.003544 | 0.00088822 | 0 | 0 | 1 | 0.98523 | -0.10369 | 0.4 | 1 | 1.1 | 0.9
30 | 1 | 0.0059029 | 0.0014794 | 0 | 0 | 1 | 0.98514 | -0.10438 | 0.4 | 1 | 1.1 | 0.9
40 | 1 | 0.0055095 | 0.0013808 | 0 | 0 | 1 | 0.98829 | -0.082015 | 0.4 | 1 | 1.1 | 0.9
41 | 1 | 0.0088898 | 0.002228 | 0 | 0 | 1 | 0.98802 | -0.08396 | 0.4 | 1 | 1.1 | 0.9
31 | 1 | 0.0027098 | 0.00067914 | 0 | 0 | 1 | 0.99036 | -0.067704 | 0.4 | 1 | 1.1 | 0.9
37 | 1 | 0 | 0 | 0 | 0 | 1 | 0.99068 | -0.065461 | 0.4 | 1 | 1.1 | 0.9
36 | 1 | 0.0041574 | 0.0010419 | 0 | 0 | 1 | 0.99086 | -0.06415 | 0.4 | 1 | 1.1 | 0.9
38 | 1 | 0 | 0 | 0 | 0 | 1 | 0.99048 | -0.066859 | 0.4 | 1 | 1.1 | 0.9
39 | 1 | 0.0026027 | 0.0006523 | 0 | 0 | 1 | 0.99032 | -0.068021 | 0.4 | 1 | 1.1 | 0.9

## generator_data
GEN_BUS | PG | QG | QMAX | QMIN | VG | MBASE | GEN_STATUS | PMAX | PMIN
4 | 0.20902 | 0.052571 | 10 | -10 | 1 | 100 | 1 | 10 | 0

## branch_data
F_BUS | T_BUS | BR_R | BR_X | BR_B | RATE_A | RATE_B | RATE_C | TAP | SHIFT | BR_STATUS | ANGMIN | ANGMAX | P_in | Q_in | P_out | Q_out
1 | 2 | 2.9488 | 1.1342 | 2.9759e-09 | 0 | 0 | 0 | 0 | 0 | 1 | -90 | 90 | -0.020177 | -0.0050599 | 0.02019 | 0.0050646
1 | 28 | 9.6179 | 3.6992 | 9.7062e-09 | 0 | 0 | 0 | 0 | 0 | 1 | -90 | 90 | 0.015252 | 0.0038256 | -0.015228 | -0.0038173
2 | 3 | 1.0068 | 0.38724 | 1.0161e-09 | 0 | 0 | 0 | 0 | 0 | 1 | -90 | 90 | 0.069716 | 0.017545 | -0.069664 | -0.017525
2 | 4 | 2.1437 | 0.8245 | 2.1634e-09 | 0 | 0 | 0 | 0 | 0 | 1 | -90 | 90 | -0.089906 | -0.02261 | 0.090091 | 0.022681
28 | 26 | 2.6409 | 1.0157 | 2.6652e-09 | 0 | 0 | 0 | 0 | 0 | 1 | -90 | 90 | 0.015228 | 0.0038173 | -0.015222 | -0.0038151
3 | 16 | 1.0152 | 0.39045 | 1.0245e-09 | 0 | 0 | 0 | 0 | 0 | 1 | -90 | 90 | 0.065571 | 0.016499 | -0.065524 | -0.016481
4 | 44 | 1.4842 | 0.57085 | 1.4978e-09 | 0 | 0 | 0 | 0 | 0 | 1 | -90 | 90 | 0.010528 | 0.0026386 | -0.010526 | -0.0026381
4 | 11 | 1.1853 | 0.4559 | 2.3924e-09 | 0 | 0 | 0 | 0 | 0 | 1 | -90 | 90 | 0.1084 | 0.027252 | -0.10825 | -0.027195
26 | 27 | 0.21088 | 0.081109 | 2.1282e-10 | 0 | 0 | 0 | 0 | 0 | 1 | -90 | 90 | 0.0098156 | 0.0024602 | -0.0098154 | -0.0024601
16 | 14 | 2.866 | 1.1023 | 2.8923e-09 | 0 | 0 | 0 | 0 | 0 | 1 | -90 | 90 | 0.057611 | 0.014498 | -0.057509 | -0.014459
11 | 8 | 1.8284 | 0.70321 | 3.6903e-09 | 0 | 0 | 0 | 0 | 0 | 1 | -90 | 90 | 0.10825 | 0.027195 | -0.10802 | -0.027108
14 | 15 | 3.774 | 1.4515 | 3.8086e-09 | 0 | 0 | 0 | 0 | 0 | 1 | -90 | 90 | 0.052963 | 0.01332 | -0.052849 | -0.013276
8 | 6 | 1.5801 | 0.60773 | 1.5946e-09 | 0 | 0 | 0 | 0 | 0 | 1 | -90 | 90 | 0.079039 | 0.019843 | -0.078933 | -0.019803
5 | 6 | 1.8431 | 0.70888 | 1.86e-09 | 0 | 0 | 0 | 0 | 0 | 1 | -90 | 90 | -0.049924 | -0.01252 | 0.049973 | 0.012538
5 | 7 | 8.3707 | 3.2195 | 8.4475e-09 | 0 | 0 | 0 | 0 | 0 | 1 | -90 | 90 | 0.017534 | 0.004402 | -0.017507 | -0.0043922
6 | 9 | 5.3011 | 2.0389 | 5.3497e-09 | 0 | 0 | 0 | 0 | 0 | 1 | -90 | 90 | 0.02896 | 0.0072642 | -0.028912 | -0.0072464
7 | 10 | 10.0131 | 3.8512 | 1.0105e-08 | 0 | 0 | 0 | 0 | 0 | 1 | -90 | 90 | 0.017507 | 0.0043922 | -0.017473 | -0.0043804
9 | 34 | 5.4224 | 2.0855 | 5.4721e-09 | 0 | 0 | 0 | 0 | 0 | 1 | -90 | 90 | 0.012058 | 0.0030203 | -0.012049 | -0.0030176
9 | 42 | 6.1044 | 2.3478 | 6.1604e-09 | 0 | 0 | 0 | 0 | 0 | 1 | -90 | 90 | 0.016854 | 0.004226 | -0.016836 | -0.0042194
10 | 13 | 3.4629 | 1.3319 | 3.4947e-09 | 0 | 0 | 0 | 0 | 0 | 1 | -90 | 90 | 0.017473 | 0.0043805 | -0.017462 | -0.0043764
34 | 43 | 5.9721 | 2.2969 | 6.0269e-09 | 0 | 0 | 0 | 0 | 0 | 1 | -90 | 90 | 0.012049 | 0.0030176 | -0.01204 | -0.0030146
43 | 36 | 9.2569 | 3.5603 | 9.3418e-09 | 0 | 0 | 0 | 0 | 0 | 1 | -90 | 90 | 0.0094816 | 0.0023734 | -0.0094726 | -0.0023709
20 | 22 | 3.9095 | 1.5036 | 3.9454e-09 | 0 | 0 | 0 | 0 | 0 | 1 | -90 | 90 | -0.020726 | -0.0051963 | 0.020745 | 0.005203
20 | 18 | 1.7491 | 0.67275 | 1.7652e-09 | 0 | 0 | 0 | 0 | 0 | 1 | -90 | 90 | 0.020726 | 0.0051963 | -0.020718 | -0.0051933
22 | 25 | 3.5161 | 1.3523 | 3.5484e-09 | 0 | 0 | 0 | 0 | 0 | 1 | -90 | 90 | -0.029954 | -0.0075113 | 0.029989 | 0.0075241
22 | 12 | 4.9782 | 1.9147 | 5.0239e-09 | 0 | 0 | 0 | 0 | 0 | 1 | -90 | 90 | 0.0092097 | 0.0023083 | -0.0092051 | -0.002307
18 | 19 | 3.3406 | 1.2848 | 3.3713e-09 | 0 | 0 | 0 | 0 | 0 | 1 | -90 | 90 | 0.015469 | 0.0038778 | -0.01546 | -0.0038747
25 | 40 | 2.2065 | 0.84865 | 2.2267e-09 | 0 | 0 | 0 | 0 | 0 | 1 | -90 | 90 | 0.014407 | 0.0036111 | -0.014402 | -0.0036094
25 | 24 | 1.1983 | 0.4609 | 1.2093e-09 | 0 | 0 | 0 | 0 | 0 | 1 | -90 | 90 | -0.044395 | -0.011135 | 0.044421 | 0.011145
15 | 17 | 4.8581 | 1.8685 | 4.9027e-09 | 0 | 0 | 0 | 0 | 0 | 1 | -90 | 90 | 0.04924 | 0.012372 | -0.049113 | -0.012324
17 | 24 | 0.88153 | 0.33905 | 8.8962e-10 | 0 | 0 | 0 | 0 | 0 | 1 | -90 | 90 | 0.049113 | 0.012324 | -0.049089 | -0.012315
27 | 29 | 2.3828 | 0.91645 | 2.4046e-09 | 0 | 0 | 0 | 0 | 0 | 1 | -90 | 90 | 0.0098154 | 0.0024601 | -0.009813 | -0.0024594
29 | 35 | 0.75451 | 0.2902 | 7.6143e-10 | 0 | 0 | 0 | 0 | 0 | 1 | -90 | 90 | 0.009813 | 0.0024594 | -0.0098122 | -0.0024592
24 | 23 | 5.3977 | 2.076 | 5.4472e-09 | 0 | 0 | 0 | 0 | 0 | 1 | -90 | 90 | 0.0046685 | 0.0011697 | -0.0046673 | -0.0011697
19 | 21 | 3.4564 | 1.3294 | 3.4881e-09 | 0 | 0 | 0 | 0 | 0 | 1 | -90 | 90 | 0.0094508 | 0.0023687 | -0.0094475 | -0.0023677
21 | 30 | 1.4642 | 0.56317 | 1.4777e-09 | 0 | 0 | 0 | 0 | 0 | 1 | -90 | 90 | 0.0059034 | 0.0014795 | -0.0059029 | -0.0014794
40 | 41 | 2.7822 | 1.0701 | 2.8077e-09 | 0 | 0 | 0 | 0 | 0 | 1 | -90 | 90 | 0.0088922 | 0.0022286 | -0.0088898 | -0.002228
31 | 37 | 10.5594 | 4.0613 | 1.0656e-08 | 0 | 0 | 0 | 0 | 0 | 1 | -90 | 90 | -0.0027098 | -0.00067914 | 0.0027106 | 0.00067841
37 | 36 | 6.164 | 2.3708 | 6.2205e-09 | 0 | 0 | 0 | 0 | 0 | 1 | -90 | 90 | -0.0027106 | -0.00067841 | 0.0027111 | 0.00067799
36 | 38 | 13.2583 | 5.0993 | 1.338e-08 | 0 | 0 | 0 | 0 | 0 | 1 | -90 | 90 | 0.0026041 | 0.00065096 | -0.0026031 | -0.0006519
38 | 39 | 5.698 | 2.1915 | 5.7503e-09 | 0 | 0 | 0 | 0 | 0 | 1 | -90 | 90 | 0.0026031 | 0.0006519 | -0.0026027 | -0.0006523