## bus_data
BUS_I | BUS_TYPE | Pd | Qd | Gs | Bs | area | Vm | Va | baseKV | zone | Vmax | Vmin
29 | 1 | 0.00028981 | 7.2633e-05 | 0 | 0 | 1 | 0.97551 | -0.17648 | 0.4 | 1 | 1.1 | 0.9
25 | 1 | 0.00037139 | 9.308e-05 | 0 | 0 | 1 | 0.97556 | -0.17606 | 0.4 | 1 | 1.1 | 0.9
34 | 1 | 0 | 0 | 0 | 0 | 1 | 0.97672 | -0.16736 | 0.4 | 1 | 1.1 | 0.9
46 | 1 | 0.0006498 | 0.00016286 | 0 | 0 | 1 | 0.97671 | -0.16743 | 0.4 | 1 | 1.1 | 0.9
33 | 1 | 0 | 0 | 0 | 0 | 1 | 0.97733 | -0.16278 | 0.4 | 1 | 1.1 | 0.9
31 | 1 | 0 | 0 | 0 | 0 | 1 | 0.97636 | -0.17006 | 0.4 | 1 | 1.1 | 0.9
38 | 1 | 0 | 0 | 0 | 0 | 1 | 0.97891 | -0.1511 | 0.4 | 1 | 1.1 | 0.9
44 | 1 | 0.00087406 | 0.00021906 | 0 | 0 | 1 | 0.9773 | -0.16303 | 0.4 | 1 | 1.1 | 0.9
140 | 1 | 0.00043139 | 0.00010812 | 0 | 0 | 1 | 0.97723 | -0.1635 | 0.4 | 1 | 1.1 | 0.9
45 | 1 | 0.00055356 | 0.00013874 | 0 | 0 | 1 | 0.9773 | -0.16303 | 0.4 | 1 | 1.1 | 0.9
19 | 1 | 0.00038159 | 9.5636e-05 | 0 | 0 | 1 | 0.97546 | -0.17685 | 0.4 | 1 | 1.1 | 0.9
20 | 1 | 0.00051564 | 0.00012923 | 0 | 0 | 1 | 0.97533 | -0.17775 | 0.4 | 1 | 1.1 | 0.9
21 | 1 | 0 | 0 | 0 | 0 | 1 | 0.97552 | -0.17636 | 0.4 | 1 | 1.1 | 0.9
23 | 1 | 0 | 0 | 0 | 0 | 1 | 0.9758 | -0.17432 | 0.4 | 1 | 1.1 | 0.9
28 | 1 | 0.00029296 | 7.3423e-05 | 0 | 0 | 1 | 0.97612 | -0.17187 | 0.4 | 1 | 1.1 | 0.9
26 | 1 | 0 | 0 | 0 | 0 | 1 | 0.97558 | -0.17592 | 0.4 | 1 | 1.1 | 0.9
24 | 1 | 0 | 0 | 0 | 0 | 1 | 0.98632 | -0.097008 | 0.4 | 1 | 1.1 | 0.9
39 | 1 | 0 | 0 | 0 | 0 | 1 | 0.98868 | -0.080017 | 0.4 | 1 | 1.1 | 0.9
36 | 1 | 0.0022629 | 0.00056714 | 0 | 0 | 1 | 0.98231 | -0.12608 | 0.4 | 1 | 1.1 | 0.9
41 | 1 | 0 | 0 | 0 | 0 | 1 | 0.99113 | -0.062444 | 0.4 | 1 | 1.1 | 0.9
42 | 1 | 0.0024252 | 0.00060782 | 0 | 0 | 1 | 0.98862 | -0.080459 | 0.4 | 1 | 1.1 | 0.9
35 | 1 | 0.0025988 | 0.00065131 | 0 | 0 | 1 | 0.98084 | -0.13686 | 0.4 | 1 | 1.1 | 0.9
32 | 1 | 0.00040609 | 0.00010177 | 0 | 0 | 1 | 0.97633 | -0.17031 | 0.4 | 1 | 1.1 | 0.9
40 | 1 | 0 | 0 | 0 | 0 | 1 | 0.97855 | -0.15381 | 0.4 | 1 | 1.1 | 0.9
37 | 1 | 0.00091366 | 0.00022899 | 0 | 0 | 1 | 0.97897 | -0.15067 | 0.4 | 1 | 1.1 | 0.9
43 | 1 | 0.00036904 | 9.2491e-05 | 0 | 0 | 1 | 0.97825 | -0.15611 | 0.4 | 1 | 1.1 | 0.9
157 | 1 | 0.00058999 | 0.00014787 | 0 | 0 | 1 | 0.9911 | -0.062663 | 0.4 | 1 | 1.1 | 0.9
55 | 1 | 0.0017924 | 0.00044923 | 0 | 0 | 1 | 0.99212 | -0.055367 | 0.4 | 1 | 1.1 | 0.9
121 | 1 | 0 | 0 | 0 | 0 | 1 | 0.978 | -0.15797 | 0.4 | 1 | 1.1 | 0.9
50 | 1 | 0.00067793 | 0.00016991 | 0 | 0 | 1 | 0.99264 | -0.051672 | 0.4 | 1 | 1.1 | 0.9
122 | 1 | 0 | 0 | 0 | 0 | 1 | 0.97793 | -0.15849 | 0.4 | 1 | 1.1 | 0.9
143 | 1 | 0 | 0 | 0 | 0 | 1 | 0.97756 | -0.16125 | 0.4 | 1 | 1.1 | 0.9
135 | 1 | 0 | 0 | 0 | 0 | 1 | 0.97751 | -0.16159 | 0.4 | 1 | 1.1 | 0.9
142 | 1 | 0.00058105 | 0.00014562 | 0 | 0 | 1 | 0.97753 | -0.16147 | 0.4 | 1 | 1.1 | 0.9
134 | 1 | 0 | 0 | 0 | 0 | 1 | 0.9774 | -0.16237 | 0.4 | 1 | 1.1 | 0.9
138 | 1 | 0.00034666 | 8.6881e-05 | 0 | 0 | 1 | 0.9774 | -0.16242 | 0.4 | 1 | 1.1 | 0.9
47 | 1 | 0.0019823 | 0.00049681 | 0 | 0 | 1 | 0.99523 | -0.033251 | 0.4 | 1 | 1.1 | 0.9
48 | 1 | 0.00053435 | 0.00013392 | 0 | 0 | 1 | 0.99533 | -0.032569 | 0.4 | 1 | 1.1 | 0.9
49 | 1 | 0 | 0 | 0 | 0 | 1 | 0.9954 | -0.032098 | 0.4 | 1 | 1.1 | 0.9
51 | 1 | 0.00054522 | 0.00013665 | 0 | 0 | 1 | 0.99575 | -0.029563 | 0.4 | 1 | 1.1 | 0.9
52 | 1 | 0 | 0 | 0 | 0 | 1 | 0.99639 | -0.025087 | 0.4 | 1 | 1.1 | 0.9
53 | 1 | 0.0008793 | 0.00022037 | 0 | 0 | 1 | 0.99773 | -0.01577 | 0.4 | 1 | 1.1 | 0.9
54 | 1 | 0 | 0 | 0 | 0 | 1 | 0.99602 | -0.027635 | 0.4 | 1 | 1.1 | 0.9
56 | 1 | 0.0010538 | 0.00026411 | 0 | 0 | 1 | 0.9984 | -0.011101 | 0.4 | 1 | 1.1 | 0.9
57 | 1 | 0.0015445 | 0.0003871 | 0 | 0 | 1 | 0.99599 | -0.02782 | 0.4 | 1 | 1.1 | 0.9
58 | 1 | 0 | 0 | 0 | 0 | 1 | 0.99422 | -0.04016 | 0.4 | 1 | 1.1 | 0.9
59 | 1 | 0.00035691 | 8.9449e-05 | 0 | 0 | 1 | 0.99942 | -0.0039916 | 0.4 | 1 | 1.1 | 0.9
82 | 1 | 0.0008481 | 0.00021255 | 0 | 0 | 1 | 0.99143 | -0.059929 | 0.4 | 1 | 1.1 | 0.9
79 | 1 | 0 | 0 | 0 | 0 | 1 | 0.99393 | -0.042182 | 0.4 | 1 | 1.1 | 0.9
60 | 1 | 0.00054819 | 0.00013739 | 0 | 0 | 1 | 0.99982 | -0.0012316 | 0.4 | 1 | 1.1 | 0.9
98 | 1 | 0 | 0 | 0 | 0 | 1 | 0.9912 | -0.061537 | 0.4 | 1 | 1.1 | 0.9
80 | 1 | 0.00054096 | 0.00013558 | 0 | 0 | 1 | 0.99193 | -0.056082 | 0.4 | 1 | 1.1 | 0.9
61 | 3 | 0.00081609 | 0.00020453 | 0 | 0 | 1 | 1 | 0 | 0.4 | 1 | 1.1 | 0.9
62 | 1 | 0.0038495 | 0.00096478 | 0 | 0 | 1 | 0.97464 | -0.17832 | 0.4 | 1 | 1.1 | 0.9
63 | 1 | 0.0034044 | 0.00085322 | 0 | 0 | 1 | 0.97493 | -0.17624 | 0.4 | 1 | 1.1 | 0.9
64 | 1 | 0.0068456 | 0.0017157 | 0 | 0 | 1 | 0.97461 | -0.17858 | 0.4 | 1 | 1.1 | 0.9
65 | 1 | 0 | 0 | 0 | 0 | 1 | 0.97605 | -0.16827 | 0.4 | 1 | 1.1 | 0.9
66 | 1 | 0 | 0 | 0 | 0 | 1 | 0.97644 | -0.16544 | 0.4 | 1 | 1.1 | 0.9
67 | 1 | 0.0014911 | 0.0003737 | 0 | 0 | 1 | 0.97518 | -0.17451 | 0.4 | 1 | 1.1 | 0.9
68 | 1 | 0.0034803 | 0.00087225 | 0 | 0 | 1 | 0.97636 | -0.16603 | 0.4 | 1 | 1.1 | 0.9
69 | 1 | 0.0058638 | 0.0014696 | 0 | 0 | 1 | 0.97821 | -0.15277 | 0.4 | 1 | 1.1 | 0.9
70 | 1 | 0 | 0 | 0 | 0 | 1 | 0.97443 | -0.17984 | 0.4 | 1 | 1.1 | 0.9
75 | 1 | 0.002206 | 0.00055287 | 0 | 0 | 1 | 0.98038 | -0.13732 | 0.4 | 1 | 1.1 | 0.9
73 | 1 | 0.00075012 | 0.000188 | 0 | 0 | 1 | 0.97335 | -0.1876 | 0.4 | 1 | 1.1 | 0.9
72 | 1 | 0.0014392 | 0.00036071 | 0 | 0 | 1 | 0.97437 | -0.18031 | 0.4 | 1 | 1.1 | 0.9
76 | 1 | 0 | 0 | 0 | 0 | 1 | 0.98093 | -0.13346 | 0.4 | 1 | 1.1 | 0.9
74 | 1 | 0 | 0 | 0 | 0 | 1 | 0.97133 | -0.20213 | 0.4 | 1 | 1.1 | 0.9
71 | 1 | 0.0038446 | 0.00096355 | 0 | 0 | 1 | 0.97424 | -0.18123 | 0.4 | 1 | 1.1 | 0.9
163 | 1 | 0.00067607 | 0.00016944 | 0 | 0 | 1 | 0.97097 | -0.20474 | 0.4 | 1 | 1.1 | 0.9
160 | 1 | 0 | 0 | 0 | 0 | 1 | 0.97047 | -0.20834 | 0.4 | 1 | 1.1 | 0.9
77 | 1 | 0 | 0 | 0 | 0 | 1 | 0.98101 | -0.13284 | 0.4 | 1 | 1.1 | 0.9
78 | 1 | 0.0036439 | 0.00091324 | 0 | 0 | 1 | 0.98081 | -0.13426 | 0.4 | 1 | 1.1 | 0.9
83 | 1 | 0 | 0 | 0 | 0 | 1 | 0.98308 | -0.11819 | 0.4 | 1 | 1.1 | 0.9
84 | 1 | 0.0006583 | 0.00016499 | 0 | 0 | 1 | 0.98083 | -0.13413 | 0.4 | 1 | 1.1 | 0.9
85 | 1 | 0.00057717 | 0.00014465 | 0 | 0 | 1 | 0.98435 | -0.10918 | 0.4 | 1 | 1.1 | 0.9
90 | 1 | 0.00064899 | 0.00016265 | 0 | 0 | 1 | 0.98078 | -0.1345 | 0.4 | 1 | 1.1 | 0.9
81 | 1 | 0.00069915 | 0.00017522 | 0 | 0 | 1 | 0.99171 | -0.057605 | 0.4 | 1 | 1.1 | 0.9
92 | 1 | 0.00078449 | 0.00019661 | 0 | 0 | 1 | 0.99159 | -0.058465 | 0.4 | 1 | 1.1 | 0.9
93 | 1 | 0.00038557 | 9.6632e-05 | 0 | 0 | 1 | 0.99009 | -0.068868 | 0.4 | 1 | 1.1 | 0.9
100 | 1 | 0.00069221 | 0.00017349 | 0 | 0 | 1 | 0.99074 | -0.064825 | 0.4 | 1 | 1.1 | 0.9
97 | 1 | 0.00049121 | 0.00012311 | 0 | 0 | 1 | 0.99117 | -0.061817 | 0.4 | 1 | 1.1 | 0.9
86 | 1 | 0 | 0 | 0 | 0 | 1 | 0.98594 | -0.097974 | 0.4 | 1 | 1.1 | 0.9
91 | 1 | 0.00099225 | 0.00024868 | 0 | 0 | 1 | 0.98077 | -0.13455 | 0.4 | 1 | 1.1 | 0.9
87 | 1 | 0 | 0 | 0 | 0 | 1 | 0.98631 | -0.095362 | 0.4 | 1 | 1.1 | 0.9
88 | 1 | 0.0016381 | 0.00041055 | 0 | 0 | 1 | 0.98622 | -0.096037 | 0.4 | 1 | 1.1 | 0.9
89 | 1 | 0 | 0 | 0 | 0 | 1 | 0.98879 | -0.077982 | 0.4 | 1 | 1.1 | 0.9
117 | 1 | 0.00031928 | 8.0018e-05 | 0 | 0 | 1 | 0.98922 | -0.075009 | 0.4 | 1 | 1.1 | 0.9
115 | 1 | 0.00040353 | 0.00010113 | 0 | 0 | 1 | 0.98878 | -0.078032 | 0.4 | 1 | 1.1 | 0.9
96 | 1 | 0.00036663 | 9.1887e-05 | 0 | 0 | 1 | 0.98935 | -0.074088 | 0.4 | 1 | 1.1 | 0.9
94 | 1 | 0.00039272 | 9.8424e-05 | 0 | 0 | 1 | 0.98988 | -0.070342 | 0.4 | 1 | 1.1 | 0.9
95 | 1 | 0.00053735 | 0.00013467 | 0 | 0 | 1 | 0.9898 | -0.070947 | 0.4 | 1 | 1.1 | 0.9
99 | 1 | 0.00059806 | 0.00014989 | 0 | 0 | 1 | 0.99116 | -0.061847 | 0.4 | 1 | 1.1 | 0.9
101 | 1 | 0 | 0 | 0 | 0 | 1 | 0.99024 | -0.068404 | 0.4 | 1 | 1.1 | 0.9
112 | 1 | 0.0022156 | 0.00055529 | 0 | 0 | 1 | 0.99013 | -0.06915 | 0.4 | 1 | 1.1 | 0.9
104 | 1 | 0 | 0 | 0 | 0 | 1 | 0.99 | -0.070147 | 0.4 | 1 | 1.1 | 0.9
105 | 1 | 0.0023573 | 0.00059079 | 0 | 0 | 1 | 0.9892 | -0.075825 | 0.4 | 1 | 1.1 | 0.9
103 | 1 | 0.00045011 | 0.00011281 | 0 | 0 | 1 | 0.98997 | -0.070335 | 0.4 | 1 | 1.1 | 0.9
102 | 1 | 0.00042237 | 0.00010586 | 0 | 0 | 1 | 0.98996 | -0.070373 | 0.4 | 1 | 1.1 | 0.9
106 | 1 | 0.00056195 | 0.00014084 | 0 | 0 | 1 | 0.9888 | -0.078677 | 0.4 | 1 | 1.1 | 0.9
107 | 1 | 0 | 0 | 0 | 0 | 1 | 0.98656 | -0.094812 | 0.4 | 1 | 1.1 | 0.9
108 | 1 | 0.0032946 | 0.00082569 | 0 | 0 | 1 | 0.98644 | -0.095625 | 0.4 | 1 | 1.1 | 0.9
109 | 1 | 0 | 0 | 0 | 0 | 1 | 0.98491 | -0.10672 | 0.4 | 1 | 1.1 | 0.9
110 | 1 | 0.00052053 | 0.00013046 | 0 | 0 | 1 | 0.98654 | -0.094939 | 0.4 | 1 | 1.1 | 0.9
113 | 1 | 0.00031914 | 7.9985e-05 | 0 | 0 | 1 | 0.98468 | -0.10841 | 0.4 | 1 | 1.1 | 0.9
114 | 1 | 0.0011279 | 0.00028267 | 0 | 0 | 1 | 0.98413 | -0.11229 | 0.4 | 1 | 1.1 | 0.9
111 | 1 | 0 | 0 | 0 | 0 | 1 | 0.98083 | -0.13664 | 0.4 | 1 | 1.1 | 0.9
169 | 1 | 0.0011885 | 0.00029787 | 0 | 0 | 1 | 0.98079 | -0.1369 | 0.4 | 1 | 1.1 | 0.9
168 | 1 | 0 | 0 | 0 | 0 | 1 | 0.98097 | -0.13567 | 0.4 | 1 | 1.1 | 0.9
123 | 1 | 0.00052779 | 0.00013228 | 0 | 0 | 1 | 0.98384 | -0.11459 | 0.4 | 1 | 1.1 | 0.9
120 | 1 | 0 | 0 | 0 | 0 | 1 | 0.98385 | -0.11427 | 0.4 | 1 | 1.1 | 0.9
167 | 1 | 0.0003832 | 9.604e-05 | 0 | 0 | 1 | 0.9813 | -0.13327 | 0.4 | 1 | 1.1 | 0.9
124 | 1 | 0.00047781 | 0.00011975 | 0 | 0 | 1 | 0.98375 | -0.11527 | 0.4 | 1 | 1.1 | 0.9
119 | 1 | 0.00064194 | 0.00016089 | 0 | 0 | 1 | 0.98375 | -0.11504 | 0.4 | 1 | 1.1 | 0.9
118 | 1 | 0.0026324 | 0.00065973 | 0 | 0 | 1 | 0.98361 | -0.11601 | 0.4 | 1 | 1.1 | 0.9
137 | 1 | 0.00030587 | 7.6658e-05 | 0 | 0 | 1 | 0.97792 | -0.15852 | 0.4 | 1 | 1.1 | 0.9
144 | 1 | 0 | 0 | 0 | 0 | 1 | 0.97748 | -0.16183 | 0.4 | 1 | 1.1 | 0.9
145 | 1 | 0.00049844 | 0.00012492 | 0 | 0 | 1 | 0.97745 | -0.16201 | 0.4 | 1 | 1.1 | 0.9
125 | 1 | 0.00038255 | 9.5875e-05 | 0 | 0 | 1 | 0.9832 | -0.11934 | 0.4 | 1 | 1.1 | 0.9
133 | 1 | 0.00036617 | 9.1772e-05 | 0 | 0 | 1 | 0.98299 | -0.12094 | 0.4 | 1 | 1.1 | 0.9
174 | 1 | 0.00042317 | 0.00010606 | 0 | 0 | 1 | 0.98271 | -0.12294 | 0.4 | 1 | 1.1 | 0.9
128 | 1 | 0 | 0 | 0 | 0 | 1 | 0.9826 | -0.12377 | 0.4 | 1 | 1.1 | 0.9
129 | 1 | 0 | 0 | 0 | 0 | 1 | 0.98197 | -0.12835 | 0.4 | 1 | 1.1 | 0.9
131 | 1 | 0 | 0 | 0 | 0 | 1 | 0.98291 | -0.12152 | 0.4 | 1 | 1.1 | 0.9
130 | 1 | 0.0003547 | 8.8895e-05 | 0 | 0 | 1 | 0.98277 | -0.12259 | 0.4 | 1 | 1.1 | 0.9
126 | 1 | 0.00033806 | 8.4725e-05 | 0 | 0 | 1 | 0.98125 | -0.1336 | 0.4 | 1 | 1.1 | 0.9
136 | 1 | 0.00046564 | 0.0001167 | 0 | 0 | 1 | 0.98176 | -0.12986 | 0.4 | 1 | 1.1 | 0.9
158 | 1 | 0.00095055 | 0.00023823 | 0 | 0 | 1 | 0.97029 | -0.20965 | 0.4 | 1 | 1.1 | 0.9
159 | 1 | 0.00090569 | 0.00022699 | 0 | 0 | 1 | 0.97025 | -0.20998 | 0.4 | 1 | 1.1 | 0.9
161 | 1 | 0 | 0 | 0 | 0 | 1 | 0.97012 | -0.2109 | 0.4 | 1 | 1.1 | 0.9
162 | 1 | 0.00067873 | 0.00017011 | 0 | 0 | 1 | 0.97038 | -0.20903 | 0.4 | 1 | 1.1 | 0.9
164 | 1 | 0.0039542 | 0.00099103 | 0 | 0 | 1 | 0.97002 | -0.2116 | 0.4 | 1 | 1.1 | 0.9
165 | 1 | 0.0014645 | 0.00036704 | 0 | 0 | 1 | 0.9702 | -0.21034 | 0.4 | 1 | 1.1 | 0.9
166 | 1 | 0.0021259 | 0.0005328 | 0 | 0 | 1 | 0.97016 | -0.21058 | 0.4 | 1 | 1.1 | 0.9

## generator_data
GEN_BUS | PG | QG | QMAX | QMIN | VG | MBASE | GEN_STATUS | PMAX | PMIN
61 | 0.10693 | 0.026958 | 10 | -10 | 1 | 100 | 1 | 10 | 0

## branch_data
F_BUS | T_BUS | BR_R | BR_X | BR_B | RATE_A | RATE_B | RATE_C | TAP | SHIFT | BR_STATUS | ANGMIN | ANGMAX | P_in | Q_in | P_out | Q_out
29 | 25 | 17.4181 | 6.6993 | 1.7578e-08 | 0 | 0 | 0 | 0 | 0 | 1 | -90 | 90 | -0.00028981 | -7.2634e-05 | 0.00028982 | 7.0967e-05
25 | 26 | 2.5756 | 0.99062 | 2.5992e-09 | 0 | 0 | 0 | 0 | 0 | 1 | -90 | 90 | -0.00066121 | -0.00016405 | 0.00066122 | 0.0001638
34 | 46 | 1.4237 | 0.54758 | 1.4368e-09 | 0 | 0 | 0 | 0 | 0 | 1 | -90 | 90 | 0.0006498 | 0.00016272 | -0.00064979 | -0.00016286
34 | 33 | 18.7807 | 7.2233 | 1.8953e-08 | 0 | 0 | 0 | 0 | 0 | 1 | -90 | 90 | -0.0029095 | -0.00071439 | 0.0029113 | 0.00071326
34 | 31 | 14.2286 | 5.4725 | 1.4359e-08 | 0 | 0 | 0 | 0 | 0 | 1 | -90 | 90 | 0.0022597 | 0.00055167 | -0.0022589 | -0.00055273
33 | 38 | 29.5971 | 11.3835 | 2.9869e-08 | 0 | 0 | 0 | 0 | 0 | 1 | -90 | 90 | -0.0047704 | -0.001177 | 0.0047779 | 0.0011771
33 | 44 | 2.1485 | 0.82635 | 2.1682e-09 | 0 | 0 | 0 | 0 | 0 | 1 | -90 | 90 | 0.0014277 | 0.00035761 | -0.0014276 | -0.00035779
33 | 140 | 20.3955 | 7.8444 | 2.0583e-08 | 0 | 0 | 0 | 0 | 0 | 1 | -90 | 90 | 0.00043143 | 0.00010617 | -0.00043139 | -0.00010812
31 | 28 | 11.5167 | 4.4295 | 1.1622e-08 | 0 | 0 | 0 | 0 | 0 | 1 | -90 | 90 | 0.0018528 | 0.00045168 | -0.0018524 | -0.00045262
31 | 32 | 7.5575 | 2.9067 | 7.6268e-09 | 0 | 0 | 0 | 0 | 0 | 1 | -90 | 90 | 0.00040609 | 0.00010105 | -0.00040608 | -0.00010178
38 | 40 | 15.3719 | 5.9122 | 1.5513e-08 | 0 | 0 | 0 | 0 | 0 | 1 | -90 | 90 | 0.0021036 | 0.0005135 | -0.0021029 | -0.0005147
38 | 37 | 0.75532 | 0.29051 | 7.6225e-10 | 0 | 0 | 0 | 0 | 0 | 1 | -90 | 90 | -0.0068815 | -0.0016906 | 0.0068819 | 0.0016906
44 | 45 | 0.040105 | 0.015425 | 4.0473e-11 | 0 | 0 | 0 | 0 | 0 | 1 | -90 | 90 | 0.00055355 | 0.00013873 | -0.00055355 | -0.00013874
19 | 20 | 21.3508 | 8.2119 | 2.1547e-08 | 0 | 0 | 0 | 0 | 0 | 1 | -90 | 90 | 0.00051569 | 0.00012721 | -0.00051563 | -0.00012923
19 | 21 | 6.684 | 2.5708 | 6.7454e-09 | 0 | 0 | 0 | 0 | 0 | 1 | -90 | 90 | -0.00089728 | -0.00022284 | 0.00089734 | 0.00022222
21 | 23 | 27.2214 | 10.4698 | 2.7471e-08 | 0 | 0 | 0 | 0 | 0 | 1 | -90 | 90 | -0.00089734 | -0.00022222 | 0.00089758 | 0.0002197
23 | 28 | 18.5878 | 7.1492 | 1.8758e-08 | 0 | 0 | 0 | 0 | 0 | 1 | -90 | 90 | -0.0015589 | -0.00038079 | 0.0015594 | 0.00037919
23 | 26 | 28.8701 | 11.1039 | 2.9135e-08 | 0 | 0 | 0 | 0 | 0 | 1 | -90 | 90 | 0.00066136 | 0.00016109 | -0.00066122 | -0.0001638
24 | 39 | 16.6481 | 6.4031 | 1.6801e-08 | 0 | 0 | 0 | 0 | 0 | 1 | -90 | 90 | -0.012737 | -0.0031626 | 0.012766 | 0.0031723
24 | 36 | 28.3377 | 10.8991 | 2.8598e-08 | 0 | 0 | 0 | 0 | 0 | 1 | -90 | 90 | 0.012737 | 0.0031626 | -0.012687 | -0.0031461
39 | 41 | 14.5634 | 5.6013 | 1.4697e-08 | 0 | 0 | 0 | 0 | 0 | 1 | -90 | 90 | -0.015192 | -0.00378 | 0.015228 | 0.0037926
39 | 42 | 2.3177 | 0.89143 | 2.339e-09 | 0 | 0 | 0 | 0 | 0 | 1 | -90 | 90 | 0.0024254 | 0.00060765 | -0.0024252 | -0.00060782
36 | 35 | 12.6757 | 4.8753 | 1.2792e-08 | 0 | 0 | 0 | 0 | 0 | 1 | -90 | 90 | 0.010424 | 0.002579 | -0.010409 | -0.0025744
41 | 157 | 4.749 | 1.8265 | 4.7926e-09 | 0 | 0 | 0 | 0 | 0 | 1 | -90 | 90 | 0.00059001 | 0.0001474 | -0.00058999 | -0.00014787
41 | 55 | 5.6641 | 2.1785 | 5.7161e-09 | 0 | 0 | 0 | 0 | 0 | 1 | -90 | 90 | -0.015818 | -0.00394 | 0.015834 | 0.0039453
35 | 37 | 21.44 | 8.2461 | 2.1637e-08 | 0 | 0 | 0 | 0 | 0 | 1 | -90 | 90 | 0.00781 | 0.0019231 | -0.0077956 | -0.0019196
40 | 43 | 13.0775 | 5.0298 | 1.3198e-08 | 0 | 0 | 0 | 0 | 0 | 1 | -90 | 90 | 0.0021029 | 0.0005147 | -0.0021022 | -0.00051571
43 | 121 | 12.7841 | 4.917 | 1.2901e-08 | 0 | 0 | 0 | 0 | 0 | 1 | -90 | 90 | 0.0017332 | 0.00042322 | -0.0017328 | -0.00042429
55 | 50 | 2.6631 | 1.0243 | 2.6876e-09 | 0 | 0 | 0 | 0 | 0 | 1 | -90 | 90 | -0.017626 | -0.0043945 | 0.017635 | 0.0043977
121 | 122 | 20.8116 | 8.0044 | 2.1003e-08 | 0 | 0 | 0 | 0 | 0 | 1 | -90 | 90 | 0.00030589 | 7.453e-05 | -0.00030587 | -7.653e-05
121 | 143 | 27.6805 | 10.6463 | 2.7934e-08 | 0 | 0 | 0 | 0 | 0 | 1 | -90 | 90 | 0.0014269 | 0.00034976 | -0.0014263 | -0.00035219
50 | 49 | 13.6302 | 5.2424 | 1.3755e-08 | 0 | 0 | 0 | 0 | 0 | 1 | -90 | 90 | -0.018313 | -0.0045676 | 0.018362 | 0.0045852
122 | 137 | 1.3292 | 0.51124 | 1.3414e-09 | 0 | 0 | 0 | 0 | 0 | 1 | -90 | 90 | 0.00030587 | 7.653e-05 | -0.00030586 | -7.6658e-05
143 | 144 | 14.317 | 5.5065 | 1.4448e-08 | 0 | 0 | 0 | 0 | 0 | 1 | -90 | 90 | 0.00049849 | 0.00012314 | -0.00049845 | -0.0001245
143 | 142 | 2.9171 | 1.122 | 2.9439e-09 | 0 | 0 | 0 | 0 | 0 | 1 | -90 | 90 | 0.00092777 | 0.00022906 | -0.00092774 | -0.00022933
135 | 142 | 4.1027 | 1.578 | 4.1404e-09 | 0 | 0 | 0 | 0 | 0 | 1 | -90 | 90 | -0.00034669 | -8.4096e-05 | 0.0003467 | 8.3703e-05
135 | 134 | 27.0121 | 10.3893 | 2.726e-08 | 0 | 0 | 0 | 0 | 0 | 1 | -90 | 90 | 0.00034669 | 8.4096e-05 | -0.00034666 | -8.6687e-05
134 | 138 | 2.0319 | 0.7815 | 2.0505e-09 | 0 | 0 | 0 | 0 | 0 | 1 | -90 | 90 | 0.00034666 | 8.6687e-05 | -0.00034666 | -8.6882e-05
47 | 48 | 4.4332 | 1.7051 | 4.4739e-09 | 0 | 0 | 0 | 0 | 0 | 1 | -90 | 90 | -0.0019823 | -0.00049681 | 0.0019825 | 0.00049644
48 | 49 | 2.4124 | 0.92783 | 2.4345e-09 | 0 | 0 | 0 | 0 | 0 | 1 | -90 | 90 | -0.0025168 | -0.00063036 | 0.002517 | 0.00063018
49 | 51 | 1.5578 | 0.59915 | 1.5721e-09 | 0 | 0 | 0 | 0 | 0 | 1 | -90 | 90 | -0.020879 | -0.0052154 | 0.020887 | 0.005218
51 | 52 | 2.6835 | 1.0321 | 2.7081e-09 | 0 | 0 | 0 | 0 | 0 | 1 | -90 | 90 | -0.021432 | -0.0053547 | 0.021445 | 0.0053595
52 | 53 | 1.1819 | 0.45457 | 2.3855e-09 | 0 | 0 | 0 | 0 | 0 | 1 | -90 | 90 | -0.10291 | -0.025903 | 0.10304 | 0.025954
52 | 54 | 0.40918 | 0.15737 | 8.2586e-10 | 0 | 0 | 0 | 0 | 0 | 1 | -90 | 90 | 0.081462 | 0.020543 | -0.081433 | -0.020532
53 | 56 | 0.58849 | 0.22634 | 1.1878e-09 | 0 | 0 | 0 | 0 | 0 | 1 | -90 | 90 | -0.10392 | -0.026174 | 0.10399 | 0.0262
54 | 57 | 1.5463 | 0.59475 | 1.5605e-09 | 0 | 0 | 0 | 0 | 0 | 1 | -90 | 90 | 0.0015446 | 0.00038696 | -0.0015445 | -0.0003871
54 | 58 | 2.0459 | 0.78687 | 4.1293e-09 | 0 | 0 | 0 | 0 | 0 | 1 | -90 | 90 | 0.079888 | 0.020145 | -0.079748 | -0.020092
56 | 59 | 0.88838 | 0.34168 | 1.7931e-09 | 0 | 0 | 0 | 0 | 0 | 1 | -90 | 90 | -0.10504 | -0.026464 | 0.10515 | 0.026504
58 | 82 | 11.3685 | 4.3725 | 1.1473e-08 | 0 | 0 | 0 | 0 | 0 | 1 | -90 | 90 | 0.022251 | 0.005566 | -0.022191 | -0.0055439
58 | 79 | 0.45961 | 0.17677 | 9.2767e-10 | 0 | 0 | 0 | 0 | 0 | 1 | -90 | 90 | 0.057497 | 0.014526 | -0.05748 | -0.014519
59 | 60 | 0.3442 | 0.13238 | 6.9472e-10 | 0 | 0 | 0 | 0 | 0 | 1 | -90 | 90 | -0.1055 | -0.026594 | 0.10554 | 0.026609
82 | 98 | 0.95841 | 0.36862 | 9.6721e-10 | 0 | 0 | 0 | 0 | 0 | 1 | -90 | 90 | 0.021343 | 0.0053313 | -0.021338 | -0.0053296
79 | 80 | 3.1521 | 1.2123 | 6.362e-09 | 0 | 0 | 0 | 0 | 0 | 1 | -90 | 90 | 0.05748 | 0.014519 | -0.057368 | -0.014477
60 | 61 | 0.15288 | 0.0588 | 3.0857e-10 | 0 | 0 | 0 | 0 | 0 | 1 | -90 | 90 | -0.10609 | -0.026747 | 0.10611 | 0.026754
98 | 100 | 2.0636 | 0.79369 | 2.0825e-09 | 0 | 0 | 0 | 0 | 0 | 1 | -90 | 90 | 0.020249 | 0.005057 | -0.02024 | -0.0050537
98 | 97 | 3.2816 | 1.2622 | 3.3118e-09 | 0 | 0 | 0 | 0 | 0 | 1 | -90 | 90 | 0.0010893 | 0.00027262 | -0.0010893 | -0.00027293
80 | 81 | 0.34804 | 0.13386 | 7.0247e-10 | 0 | 0 | 0 | 0 | 0 | 1 | -90 | 90 | 0.056827 | 0.014341 | -0.056815 | -0.014337
62 | 63 | 2.4115 | 0.92752 | 2.4337e-09 | 0 | 0 | 0 | 0 | 0 | 1 | -90 | 90 | -0.010695 | -0.0026805 | 0.010698 | 0.0026815
62 | 64 | 0.46404 | 0.17848 | 4.683e-10 | 0 | 0 | 0 | 0 | 0 | 1 | -90 | 90 | 0.0068458 | 0.0017157 | -0.0068455 | -0.0017157
63 | 65 | 7.0039 | 2.6938 | 7.0682e-09 | 0 | 0 | 0 | 0 | 0 | 1 | -90 | 90 | -0.014103 | -0.0035347 | 0.014118 | 0.00354
65 | 66 | 1.0815 | 0.41595 | 1.0914e-09 | 0 | 0 | 0 | 0 | 0 | 1 | -90 | 90 | -0.032474 | -0.0081448 | 0.032487 | 0.0081496
65 | 67 | 4.2218 | 1.6238 | 4.2605e-09 | 0 | 0 | 0 | 0 | 0 | 1 | -90 | 90 | 0.018356 | 0.0046048 | -0.01834 | -0.0045991
66 | 68 | 2.0805 | 0.8002 | 2.0996e-09 | 0 | 0 | 0 | 0 | 0 | 1 | -90 | 90 | 0.0034806 | 0.00087217 | -0.0034803 | -0.00087226
66 | 69 | 4.3905 | 1.6887 | 8.8616e-09 | 0 | 0 | 0 | 0 | 0 | 1 | -90 | 90 | -0.035967 | -0.0090217 | 0.036031 | 0.0090452
67 | 70 | 3.9241 | 1.5093 | 3.9601e-09 | 0 | 0 | 0 | 0 | 0 | 1 | -90 | 90 | 0.016849 | 0.0042254 | -0.016836 | -0.004221
69 | 75 | 4.6189 | 1.7765 | 9.3225e-09 | 0 | 0 | 0 | 0 | 0 | 1 | -90 | 90 | -0.041894 | -0.010515 | 0.041984 | 0.010549
70 | 73 | 8.3124 | 3.1971 | 8.3887e-09 | 0 | 0 | 0 | 0 | 0 | 1 | -90 | 90 | 0.011552 | 0.0028968 | -0.011539 | -0.0028928
70 | 72 | 1.1032 | 0.42432 | 1.1133e-09 | 0 | 0 | 0 | 0 | 0 | 1 | -90 | 90 | 0.0052846 | 0.0013242 | -0.0052843 | -0.0013242
75 | 76 | 1.0986 | 0.42255 | 2.2174e-09 | 0 | 0 | 0 | 0 | 0 | 1 | -90 | 90 | -0.04419 | -0.011101 | 0.044214 | 0.01111
73 | 74 | 16.603 | 6.3858 | 1.6755e-08 | 0 | 0 | 0 | 0 | 0 | 1 | -90 | 90 | 0.010789 | 0.0027048 | -0.010768 | -0.0026981
72 | 71 | 2.9632 | 1.1397 | 2.9904e-09 | 0 | 0 | 0 | 0 | 0 | 1 | -90 | 90 | 0.003845 | 0.00096346 | -0.0038446 | -0.00096356
76 | 77 | 0.16445 | 0.06325 | 3.3192e-10 | 0 | 0 | 0 | 0 | 0 | 1 | -90 | 90 | -0.047858 | -0.012023 | 0.047863 | 0.012025
76 | 78 | 2.734 | 1.0515 | 2.7591e-09 | 0 | 0 | 0 | 0 | 0 | 1 | -90 | 90 | 0.0036442 | 0.00091313 | -0.0036438 | -0.00091324
74 | 163 | 2.9754 | 1.1444 | 3.0027e-09 | 0 | 0 | 0 | 0 | 0 | 1 | -90 | 90 | 0.010768 | 0.0026981 | -0.010764 | -0.0026969
163 | 160 | 4.3777 | 1.6837 | 4.4179e-09 | 0 | 0 | 0 | 0 | 0 | 1 | -90 | 90 | 0.010088 | 0.0025274 | -0.010083 | -0.0025259
160 | 162 | 1.9859 | 0.7638 | 2.0041e-09 | 0 | 0 | 0 | 0 | 0 | 1 | -90 | 90 | 0.0042701 | 0.0010696 | -0.0042697 | -0.0010697
160 | 158 | 2.7618 | 1.0622 | 2.7872e-09 | 0 | 0 | 0 | 0 | 0 | 1 | -90 | 90 | 0.0058125 | 0.0014563 | -0.0058114 | -0.0014561
77 | 83 | 3.6828 | 1.4165 | 7.4333e-09 | 0 | 0 | 0 | 0 | 0 | 1 | -90 | 90 | -0.050163 | -0.0126 | 0.050265 | 0.012639
77 | 84 | 7.0158 | 2.6984 | 7.0802e-09 | 0 | 0 | 0 | 0 | 0 | 1 | -90 | 90 | 0.0023 | 0.0005755 | -0.0022996 | -0.00057602
83 | 85 | 2.2748 | 0.87493 | 4.5914e-09 | 0 | 0 | 0 | 0 | 0 | 1 | -90 | 90 | -0.050265 | -0.012639 | 0.050328 | 0.012663
84 | 90 | 2.8906 | 1.1118 | 2.9171e-09 | 0 | 0 | 0 | 0 | 0 | 1 | -90 | 90 | 0.0016413 | 0.00041104 | -0.0016412 | -0.00041129
85 | 86 | 2.8019 | 1.0777 | 5.6553e-09 | 0 | 0 | 0 | 0 | 0 | 1 | -90 | 90 | -0.050905 | -0.012808 | 0.050985 | 0.012838
90 | 91 | 0.51714 | 0.1989 | 5.2189e-10 | 0 | 0 | 0 | 0 | 0 | 1 | -90 | 90 | 0.00099224 | 0.00024863 | -0.00099224 | -0.00024868
81 | 92 | 0.19882 | 0.076469 | 4.0129e-10 | 0 | 0 | 0 | 0 | 0 | 1 | -90 | 90 | 0.056116 | 0.014162 | -0.056109 | -0.014159
92 | 93 | 2.4364 | 0.93706 | 4.9174e-09 | 0 | 0 | 0 | 0 | 0 | 1 | -90 | 90 | 0.055325 | 0.013962 | -0.055244 | -0.013932
93 | 94 | 0.34727 | 0.13357 | 7.0092e-10 | 0 | 0 | 0 | 0 | 0 | 1 | -90 | 90 | 0.054858 | 0.013835 | -0.054847 | -0.013831
100 | 101 | 2.3232 | 0.89354 | 2.3445e-09 | 0 | 0 | 0 | 0 | 0 | 1 | -90 | 90 | 0.019547 | 0.0048802 | -0.019538 | -0.0048767
97 | 99 | 0.65681 | 0.25262 | 6.6283e-10 | 0 | 0 | 0 | 0 | 0 | 1 | -90 | 90 | 0.00059807 | 0.00014983 | -0.00059806 | -0.00014989
86 | 87 | 0.65461 | 0.25178 | 1.3212e-09 | 0 | 0 | 0 | 0 | 0 | 1 | -90 | 90 | -0.050985 | -0.012838 | 0.051004 | 0.012845
87 | 88 | 5.22 | 2.0077 | 5.2679e-09 | 0 | 0 | 0 | 0 | 0 | 1 | -90 | 90 | 0.0016383 | 0.0004101 | -0.0016381 | -0.00041055
87 | 89 | 4.2307 | 1.6272 | 8.539e-09 | 0 | 0 | 0 | 0 | 0 | 1 | -90 | 90 | -0.052642 | -0.013255 | 0.05277 | 0.013303
89 | 117 | 0.72009 | 0.27696 | 1.4534e-09 | 0 | 0 | 0 | 0 | 0 | 1 | -90 | 90 | -0.053174 | -0.013404 | 0.053196 | 0.013413
89 | 115 | 1.5736 | 0.60522 | 1.588e-09 | 0 | 0 | 0 | 0 | 0 | 1 | -90 | 90 | 0.00040353 | 0.00010098 | -0.00040352 | -0.00010113
117 | 96 | 0.2219 | 0.085346 | 4.4787e-10 | 0 | 0 | 0 | 0 | 0 | 1 | -90 | 90 | -0.053515 | -0.013493 | 0.053522 | 0.013495
96 | 95 | 0.75189 | 0.28919 | 1.5176e-09 | 0 | 0 | 0 | 0 | 0 | 1 | -90 | 90 | -0.053889 | -0.013587 | 0.053912 | 0.013596
94 | 95 | 0.14346 | 0.055178 | 2.8956e-10 | 0 | 0 | 0 | 0 | 0 | 1 | -90 | 90 | 0.054454 | 0.013732 | -0.05445 | -0.013731
101 | 112 | 4.2965 | 1.6525 | 4.3359e-09 | 0 | 0 | 0 | 0 | 0 | 1 | -90 | 90 | 0.0022158 | 0.00055495 | -0.0022156 | -0.00055529
101 | 104 | 1.2739 | 0.48995 | 1.2856e-09 | 0 | 0 | 0 | 0 | 0 | 1 | -90 | 90 | 0.017322 | 0.0043218 | -0.017318 | -0.0043203
104 | 105 | 4.3666 | 1.6795 | 4.4066e-09 | 0 | 0 | 0 | 0 | 0 | 1 | -90 | 90 | 0.016445 | 0.004102 | -0.016432 | -0.0040975
104 | 103 | 2.7583 | 1.0609 | 2.7836e-09 | 0 | 0 | 0 | 0 | 0 | 1 | -90 | 90 | 0.00087251 | 0.00021829 | -0.00087248 | -0.00021855
105 | 106 | 2.5532 | 0.982 | 2.5766e-09 | 0 | 0 | 0 | 0 | 0 | 1 | -90 | 90 | 0.014075 | 0.0035067 | -0.01407 | -0.0035049
103 | 102 | 1.1297 | 0.43448 | 1.14e-09 | 0 | 0 | 0 | 0 | 0 | 1 | -90 | 90 | 0.00042237 | 0.00010575 | -0.00042237 | -0.00010586
106 | 107 | 15.0073 | 5.772 | 1.5145e-08 | 0 | 0 | 0 | 0 | 0 | 1 | -90 | 90 | 0.013508 | 0.003364 | -0.013478 | -0.0033541
107 | 108 | 3.1266 | 1.2026 | 3.1553e-09 | 0 | 0 | 0 | 0 | 0 | 1 | -90 | 90 | 0.0032949 | 0.00082553 | -0.0032945 | -0.00082569
107 | 109 | 15.327 | 5.895 | 1.5468e-08 | 0 | 0 | 0 | 0 | 0 | 1 | -90 | 90 | 0.0096626 | 0.0023984 | -0.0096469 | -0.0023939
107 | 110 | 3.0865 | 1.1871 | 3.1148e-09 | 0 | 0 | 0 | 0 | 0 | 1 | -90 | 90 | 0.00052053 | 0.00013016 | -0.00052052 | -0.00013046
109 | 113 | 3.9702 | 1.527 | 4.0067e-09 | 0 | 0 | 0 | 0 | 0 | 1 | -90 | 90 | 0.0052398 | 0.0012917 | -0.0052386 | -0.0012916
109 | 114 | 15.936 | 6.1292 | 1.6082e-08 | 0 | 0 | 0 | 0 | 0 | 1 | -90 | 90 | 0.0044072 | 0.0011022 | -0.0044038 | -0.0011024
113 | 123 | 15.3736 | 5.9129 | 1.5515e-08 | 0 | 0 | 0 | 0 | 0 | 1 | -90 | 90 | 0.0049195 | 0.0012117 | -0.0049154 | -0.0012116
114 | 120 | 7.6078 | 2.9261 | 7.6776e-09 | 0 | 0 | 0 | 0 | 0 | 1 | -90 | 90 | 0.0032759 | 0.00081975 | -0.003275 | -0.00082015
111 | 169 | 2.8215 | 1.0852 | 2.8474e-09 | 0 | 0 | 0 | 0 | 0 | 1 | -90 | 90 | 0.0011886 | 0.00029762 | -0.0011885 | -0.00029787
111 | 168 | 10.1707 | 3.9118 | 1.0264e-08 | 0 | 0 | 0 | 0 | 0 | 1 | -90 | 90 | -0.0011886 | -0.00029762 | 0.0011887 | 0.00029669
168 | 167 | 24.9079 | 9.58 | 2.5136e-08 | 0 | 0 | 0 | 0 | 0 | 1 | -90 | 90 | -0.0011887 | -0.00029669 | 0.0011891 | 0.00029442
123 | 124 | 1.8907 | 0.72719 | 1.908e-09 | 0 | 0 | 0 | 0 | 0 | 1 | -90 | 90 | 0.0043876 | 0.0010793 | -0.0043872 | -0.0010794
120 | 119 | 2.9497 | 1.1345 | 2.9767e-09 | 0 | 0 | 0 | 0 | 0 | 1 | -90 | 90 | 0.003275 | 0.00082015 | -0.0032746 | -0.0008203
167 | 136 | 21.9078 | 8.4261 | 2.2109e-08 | 0 | 0 | 0 | 0 | 0 | 1 | -90 | 90 | -0.0019104 | -0.00047402 | 0.0019113 | 0.00047223
167 | 126 | 12.0485 | 4.634 | 1.2159e-08 | 0 | 0 | 0 | 0 | 0 | 1 | -90 | 90 | 0.00033807 | 8.356e-05 | -0.00033806 | -8.4725e-05
124 | 125 | 12.6187 | 4.8533 | 1.2734e-08 | 0 | 0 | 0 | 0 | 0 | 1 | -90 | 90 | 0.0039094 | 0.00095961 | -0.0039073 | -0.00096003
119 | 118 | 4.6531 | 1.7896 | 4.6958e-09 | 0 | 0 | 0 | 0 | 0 | 1 | -90 | 90 | 0.0026327 | 0.00065942 | -0.0026323 | -0.00065973
144 | 145 | 4.4168 | 1.6987 | 4.4573e-09 | 0 | 0 | 0 | 0 | 0 | 1 | -90 | 90 | 0.00049845 | 0.0001245 | -0.00049844 | -0.00012492
125 | 133 | 26.1664 | 10.064 | 2.6407e-08 | 0 | 0 | 0 | 0 | 0 | 1 | -90 | 90 | 0.00072109 | 0.00017279 | -0.00072094 | -0.00017529
125 | 174 | 15.7516 | 6.0583 | 1.5896e-08 | 0 | 0 | 0 | 0 | 0 | 1 | -90 | 90 | 0.0028036 | 0.00069136 | -0.0028023 | -0.00069237
133 | 131 | 18.9097 | 7.2729 | 1.9083e-08 | 0 | 0 | 0 | 0 | 0 | 1 | -90 | 90 | 0.00035477 | 8.3517e-05 | -0.00035474 | -8.5351e-05
174 | 128 | 4.2246 | 1.6248 | 4.2634e-09 | 0 | 0 | 0 | 0 | 0 | 1 | -90 | 90 | 0.0023791 | 0.00058631 | -0.0023788 | -0.00058662
128 | 129 | 23.5749 | 9.0673 | 2.3791e-08 | 0 | 0 | 0 | 0 | 0 | 1 | -90 | 90 | 0.0023788 | 0.00058662 | -0.0023774 | -0.00058836
129 | 136 | 7.8051 | 3.0019 | 7.8767e-09 | 0 | 0 | 0 | 0 | 0 | 1 | -90 | 90 | 0.0023774 | 0.00058836 | -0.0023769 | -0.00058893
131 | 130 | 36.5592 | 14.0612 | 3.6895e-08 | 0 | 0 | 0 | 0 | 0 | 1 | -90 | 90 | 0.00035474 | 8.5351e-05 | -0.00035469 | -8.8895e-05
158 | 159 | 0.81491 | 0.31343 | 8.2239e-10 | 0 | 0 | 0 | 0 | 0 | 1 | -90 | 90 | 0.0048609 | 0.0012179 | -0.0048607 | -0.0012179
159 | 161 | 2.8519 | 1.0969 | 2.8781e-09 | 0 | 0 | 0 | 0 | 0 | 1 | -90 | 90 | 0.003955 | 0.0009909 | -0.0039545 | -0.00099098
161 | 164 | 2.1743 | 0.83627 | 2.1942e-09 | 0 | 0 | 0 | 0 | 0 | 1 | -90 | 90 | 0.0039545 | 0.00099098 | -0.0039541 | -0.00099104
162 | 165 | 4.4606 | 1.7156 | 4.5015e-09 | 0 | 0 | 0 | 0 | 0 | 1 | -90 | 90 | 0.003591 | 0.00089957 | -0.0035904 | -0.00089974
165 | 166 | 1.4056 | 0.54061 | 1.4185e-09 | 0 | 0 | 0 | 0 | 0 | 1 | -90 | 90 | 0.0021259 | 0.0005327 | -0.0021258 | -0.0005328