## bus_data
BUS_I | BUS_TYPE | Pd | Qd | Gs | Bs | area | Vm | Va | baseKV | zone | Vmax | Vmin
1 | 1 | 0.0036416 | 0.00091268 | 0 | 0 | 1 | 0.98977 | -0.070943 | 0.4 | 1 | 1.1 | 0.9
2 | 1 | 0 | 0 | 0 | 0 | 1 | 0.98998 | -0.069468 | 0.4 | 1 | 1.1 | 0.9
5 | 1 | 0 | 0 | 0 | 0 | 1 | 0.99506 | -0.034127 | 0.4 | 1 | 1.1 | 0.9
7 | 1 | 0 | 0 | 0 | 0 | 1 | 0.98522 | -0.10294 | 0.4 | 1 | 1.1 | 0.9
14 | 1 | 0 | 0 | 0 | 0 | 1 | 0.9976 | -0.016515 | 0.4 | 1 | 1.1 | 0.9
21 | 1 | 0.012121 | 0.0030379 | 0 | 0 | 1 | 0.99479 | -0.036026 | 0.4 | 1 | 1.1 | 0.9
6 | 1 | 0 | 0 | 0 | 0 | 1 | 0.97621 | -0.1669 | 0.4 | 1 | 1.1 | 0.9
10 | 1 | 0 | 0 | 0 | 0 | 1 | 0.98115 | -0.1317 | 0.4 | 1 | 1.1 | 0.9
22 | 1 | 0.047392 | 0.011878 | 0 | 0 | 1 | 0.97446 | -0.17946 | 0.4 | 1 | 1.1 | 0.9
8 | 1 | 0 | 0 | 0 | 0 | 1 | 0.98364 | -0.11408 | 0.4 | 1 | 1.1 | 0.9
17 | 1 | 0.016614 | 0.0041639 | 0 | 0 | 1 | 0.98487 | -0.10543 | 0.4 | 1 | 1.1 | 0.9
9 | 1 | 0 | 0 | 0 | 0 | 1 | 0.9811 | -0.13217 | 0.4 | 1 | 1.1 | 0.9
53 | 1 | 0.0088567 | 0.0022197 | 0 | 0 | 1 | 0.98162 | -0.12838 | 0.4 | 1 | 1.1 | 0.9
61 | 1 | 0.0090174 | 0.00226 | 0 | 0 | 1 | 0.98035 | -0.13754 | 0.4 | 1 | 1.1 | 0.9
54 | 1 | 0.009811 | 0.0024589 | 0 | 0 | 1 | 0.98087 | -0.13373 | 0.4 | 1 | 1.1 | 0.9
12 | 1 | 0 | 0 | 0 | 0 | 1 | 0.99422 | -0.040522 | 0.4 | 1 | 1.1 | 0.9
57 | 1 | 0.0052659 | 0.0013198 | 0 | 0 | 1 | 0.99389 | -0.042835 | 0.4 | 1 | 1.1 | 0.9
13 | 1 | 0 | 0 | 0 | 0 | 1 | 0.99514 | -0.034053 | 0.4 | 1 | 1.1 | 0.9
56 | 1 | 0.0042578 | 0.0010671 | 0 | 0 | 1 | 0.99409 | -0.041393 | 0.4 | 1 | 1.1 | 0.9
28 | 1 | 0 | 0 | 0 | 0 | 1 | 0.99675 | -0.022716 | 0.4 | 1 | 1.1 | 0.9
25 | 1 | 0.004931 | 0.0012358 | 0 | 0 | 1 | 0.99447 | -0.038729 | 0.4 | 1 | 1.1 | 0.9
18 | 1 | 0.0045997 | 0.0011528 | 0 | 0 | 1 | 0.99836 | -0.011273 | 0.4 | 1 | 1.1 | 0.9
15 | 1 | 0 | 0 | 0 | 0 | 1 | 0.99505 | -0.034713 | 0.4 | 1 | 1.1 | 0.9
24 | 1 | 0.0076284 | 0.0019118 | 0 | 0 | 1 | 0.99466 | -0.037446 | 0.4 | 1 | 1.1 | 0.9
16 | 1 | 0 | 0 | 0 | 0 | 1 | 0.99688 | -0.02183 | 0.4 | 1 | 1.1 | 0.9
23 | 1 | 0.0063281 | 0.001586 | 0 | 0 | 1 | 0.99483 | -0.03623 | 0.4 | 1 | 1.1 | 0.9
19 | 3 | 0 | 0 | 0 | 0 | 1 | 1 | 0 | 0.4 | 1 | 1.1 | 0.9
43 | 1 | 0.0085643 | 0.0021464 | 0 | 0 | 1 | 0.99626 | -0.026194 | 0.4 | 1 | 1.1 | 0.9
39 | 1 | 0 | 0 | 0 | 0 | 1 | 0.99721 | -0.019475 | 0.4 | 1 | 1.1 | 0.9
38 | 1 | 0.0056306 | 0.0014112 | 0 | 0 | 1 | 0.99425 | -0.040248 | 0.4 | 1 | 1.1 | 0.9
26 | 1 | 0.0058004 | 0.0014537 | 0 | 0 | 1 | 0.99399 | -0.042148 | 0.4 | 1 | 1.1 | 0.9
20 | 1 | 0 | 0 | 0 | 0 | 1 | 0.99896 | -0.007259 | 0.4 | 1 | 1.1 | 0.9
41 | 1 | 0 | 0 | 0 | 0 | 1 | 0.99594 | -0.028479 | 0.4 | 1 | 1.1 | 0.9
58 | 1 | 0.0074055 | 0.001856 | 0 | 0 | 1 | 0.99864 | -0.009488 | 0.4 | 1 | 1.1 | 0.9
59 | 1 | 0.0047386 | 0.0011876 | 0 | 0 | 1 | 0.99707 | -0.020486 | 0.4 | 1 | 1.1 | 0.9
47 | 1 | 0 | 0 | 0 | 0 | 1 | 0.99145 | -0.060025 | 0.4 | 1 | 1.1 | 0.9
50 | 1 | 0 | 0 | 0 | 0 | 1 | 0.99151 | -0.059567 | 0.4 | 1 | 1.1 | 0.9
49 | 1 | 0.0031231 | 0.00078272 | 0 | 0 | 1 | 0.99141 | -0.06027 | 0.4 | 1 | 1.1 | 0.9
33 | 1 | 0 | 0 | 0 | 0 | 1 | 0.99361 | -0.044763 | 0.4 | 1 | 1.1 | 0.9
29 | 1 | 0.004981 | 0.0012484 | 0 | 0 | 1 | 0.99211 | -0.055312 | 0.4 | 1 | 1.1 | 0.9
30 | 1 | 0 | 0 | 0 | 0 | 1 | 0.99309 | -0.048403 | 0.4 | 1 | 1.1 | 0.9
31 | 1 | 0 | 0 | 0 | 0 | 1 | 0.992 | -0.056096 | 0.4 | 1 | 1.1 | 0.9
32 | 1 | 0 | 0 | 0 | 0 | 1 | 0.99273 | -0.050982 | 0.4 | 1 | 1.1 | 0.9
34 | 1 | 0.0028825 | 0.00072243 | 0 | 0 | 1 | 0.99192 | -0.056649 | 0.4 | 1 | 1.1 | 0.9
35 | 1 | 0 | 0 | 0 | 0 | 1 | 0.99195 | -0.056482 | 0.4 | 1 | 1.1 | 0.9
44 | 1 | 0.0030629 | 0.00076764 | 0 | 0 | 1 | 0.99256 | -0.052177 | 0.4 | 1 | 1.1 | 0.9
37 | 1 | 0.003185 | 0.00079823 | 0 | 0 | 1 | 0.99353 | -0.045349 | 0.4 | 1 | 1.1 | 0.9
36 | 1 | 0.0059042 | 0.0014797 | 0 | 0 | 1 | 0.99341 | -0.046172 | 0.4 | 1 | 1.1 | 0.9
60 | 1 | 0.0038423 | 0.00096297 | 0 | 0 | 1 | 0.99189 | -0.05686 | 0.4 | 1 | 1.1 | 0.9
52 | 1 | 0 | 0 | 0 | 0 | 1 | 0.99173 | -0.058037 | 0.4 | 1 | 1.1 | 0.9
45 | 1 | 0 | 0 | 0 | 0 | 1 | 0.99248 | -0.052742 | 0.4 | 1 | 1.1 | 0.9
51 | 1 | 0.0032243 | 0.00080808 | 0 | 0 | 1 | 0.99157 | -0.059163 | 0.4 | 1 | 1.1 | 0.9
40 | 1 | 0.0039936 | 0.0010009 | 0 | 0 | 1 | 0.99576 | -0.02971 | 0.4 | 1 | 1.1 | 0.9
42 | 1 | 0.0026091 | 0.0006539 | 0 | 0 | 1 | 0.99587 | -0.028931 | 0.4 | 1 | 1.1 | 0.9
46 | 1 | 0.004646 | 0.0011644 | 0 | 0 | 1 | 0.9924 | -0.053256 | 0.4 | 1 | 1.1 | 0.9

## generator_data
GEN_BUS | PG | QG | QMAX | QMIN | VG | MBASE | GEN_STATUS | PMAX | PMIN
19 | 0.2167 | 0.054638 | 10 | -10 | 1 | 100 | 1 | 10 | 0

## branch_data
F_BUS | T_BUS | BR_R | BR_X | BR_B | RATE_A | RATE_B | RATE_C | TAP | SHIFT | BR_STATUS | ANGMIN | ANGMAX | P_in | Q_in | P_out | Q_out
1 | 2 | 5.1669 | 1.9873 | 5.2143e-09 | 0 | 0 | 0 | 0 | 0 | 1 | -90 | 90 | -0.0036416 | -0.00091268 | 0.0036424 | 0.00091245
2 | 5 | 4.7535 | 1.8283 | 1.4391e-08 | 0 | 0 | 0 | 0 | 0 | 1 | -90 | 90 | -0.096395 | -0.024293 | 0.096874 | 0.024476
2 | 7 | 4.6354 | 1.7829 | 1.4034e-08 | 0 | 0 | 0 | 0 | 0 | 1 | -90 | 90 | 0.092753 | 0.023381 | -0.09232 | -0.023216
5 | 14 | 2.1179 | 0.81458 | 6.412e-09 | 0 | 0 | 0 | 0 | 0 | 1 | -90 | 90 | -0.109 | -0.027515 | 0.10927 | 0.027619
5 | 21 | 2.0198 | 0.77685 | 2.0384e-09 | 0 | 0 | 0 | 0 | 0 | 1 | -90 | 90 | 0.012124 | 0.0030389 | -0.012121 | -0.0030379
7 | 8 | 1.8721 | 0.72005 | 5.6679e-09 | 0 | 0 | 0 | 0 | 0 | 1 | -90 | 90 | 0.0757 | 0.01905 | -0.075583 | -0.019005
7 | 17 | 1.8938 | 0.72838 | 1.9112e-09 | 0 | 0 | 0 | 0 | 0 | 1 | -90 | 90 | 0.01662 | 0.0041659 | -0.016614 | -0.0041639
14 | 18 | 0.63243 | 0.24324 | 1.9147e-09 | 0 | 0 | 0 | 0 | 0 | 1 | -90 | 90 | -0.10927 | -0.027619 | 0.10935 | 0.027649
6 | 10 | 9.2643 | 3.5632 | 9.3494e-09 | 0 | 0 | 0 | 0 | 0 | 1 | -90 | 90 | -0.047474 | -0.011909 | 0.047707 | 0.011998
6 | 22 | 3.2847 | 1.2633 | 3.3148e-09 | 0 | 0 | 0 | 0 | 0 | 1 | -90 | 90 | 0.047474 | 0.011909 | -0.047391 | -0.011878
10 | 54 | 2.5891 | 0.9958 | 2.6128e-09 | 0 | 0 | 0 | 0 | 0 | 1 | -90 | 90 | 0.0098137 | 0.0024597 | -0.0098109 | -0.0024589
10 | 53 | 0.72785 | 0.27994 | 7.3453e-10 | 0 | 0 | 0 | 0 | 0 | 1 | -90 | 90 | -0.05752 | -0.014457 | 0.057547 | 0.014467
8 | 9 | 25.1818 | 9.6853 | 2.5413e-08 | 0 | 0 | 0 | 0 | 0 | 1 | -90 | 90 | 0.0090466 | 0.0022681 | -0.009024 | -0.0022618
8 | 53 | 2.7221 | 1.047 | 5.4942e-09 | 0 | 0 | 0 | 0 | 0 | 1 | -90 | 90 | 0.066536 | 0.016737 | -0.066403 | -0.016687
9 | 61 | 7.4516 | 2.866 | 7.52e-09 | 0 | 0 | 0 | 0 | 0 | 1 | -90 | 90 | 0.009024 | 0.0022618 | -0.0090173 | -0.00226
12 | 57 | 5.6524 | 2.174 | 5.7043e-09 | 0 | 0 | 0 | 0 | 0 | 1 | -90 | 90 | 0.0052676 | 0.0013198 | -0.0052659 | -0.0013198
12 | 13 | 8.7453 | 3.3636 | 8.8255e-09 | 0 | 0 | 0 | 0 | 0 | 1 | -90 | 90 | -0.0095259 | -0.0023869 | 0.0095345 | 0.0023893
12 | 56 | 2.6319 | 1.0123 | 2.6561e-09 | 0 | 0 | 0 | 0 | 0 | 1 | -90 | 90 | 0.0042584 | 0.0010671 | -0.0042578 | -0.0010671
13 | 28 | 7.2222 | 2.7778 | 7.2885e-09 | 0 | 0 | 0 | 0 | 0 | 1 | -90 | 90 | -0.020275 | -0.0050812 | 0.020307 | 0.0050928
13 | 25 | 5.6132 | 2.1589 | 5.6647e-09 | 0 | 0 | 0 | 0 | 0 | 1 | -90 | 90 | 0.010741 | 0.0026919 | -0.010734 | -0.0026898
28 | 39 | 0.69017 | 0.26545 | 6.965e-10 | 0 | 0 | 0 | 0 | 0 | 1 | -90 | 90 | -0.060952 | -0.015297 | 0.060979 | 0.015307
28 | 38 | 5.5861 | 2.1485 | 5.6374e-09 | 0 | 0 | 0 | 0 | 0 | 1 | -90 | 90 | 0.040644 | 0.010204 | -0.040545 | -0.010166
25 | 26 | 7.5849 | 2.9173 | 7.6545e-09 | 0 | 0 | 0 | 0 | 0 | 1 | -90 | 90 | 0.0058031 | 0.001454 | -0.0058004 | -0.0014537
18 | 19 | 1.3074 | 0.50283 | 3.9581e-09 | 0 | 0 | 0 | 0 | 0 | 1 | -90 | 90 | -0.11395 | -0.028802 | 0.11413 | 0.028872
15 | 24 | 4.6177 | 1.776 | 4.6601e-09 | 0 | 0 | 0 | 0 | 0 | 1 | -90 | 90 | 0.0076312 | 0.0019125 | -0.0076284 | -0.0019118
15 | 16 | 11.9178 | 4.5838 | 1.2027e-08 | 0 | 0 | 0 | 0 | 0 | 1 | -90 | 90 | -0.013961 | -0.0034987 | 0.013986 | 0.0035071
15 | 23 | 3.0911 | 1.1889 | 3.1195e-09 | 0 | 0 | 0 | 0 | 0 | 1 | -90 | 90 | 0.0063294 | 0.0015862 | -0.0063281 | -0.001586
16 | 19 | 9.7236 | 3.7399 | 9.8128e-09 | 0 | 0 | 0 | 0 | 0 | 1 | -90 | 90 | -0.029165 | -0.0073115 | 0.029253 | 0.0073445
16 | 43 | 3.7197 | 1.4307 | 3.7539e-09 | 0 | 0 | 0 | 0 | 0 | 1 | -90 | 90 | 0.015179 | 0.0038044 | -0.01517 | -0.0038013
19 | 20 | 1.2948 | 0.498 | 1.3067e-09 | 0 | 0 | 0 | 0 | 0 | 1 | -90 | 90 | 0.073312 | 0.018422 | -0.073238 | -0.018394
43 | 41 | 4.4679 | 1.7184 | 4.5089e-09 | 0 | 0 | 0 | 0 | 0 | 1 | -90 | 90 | 0.0066056 | 0.0016548 | -0.0066035 | -0.0016545
39 | 59 | 2.7615 | 1.0621 | 2.7868e-09 | 0 | 0 | 0 | 0 | 0 | 1 | -90 | 90 | 0.0047393 | 0.0011876 | -0.0047386 | -0.0011876
39 | 20 | 2.4186 | 0.93025 | 2.4408e-09 | 0 | 0 | 0 | 0 | 0 | 1 | -90 | 90 | -0.065718 | -0.016495 | 0.06583 | 0.016537
38 | 33 | 1.6658 | 0.64068 | 1.6811e-09 | 0 | 0 | 0 | 0 | 0 | 1 | -90 | 90 | 0.034915 | 0.0087552 | -0.034893 | -0.008747
20 | 58 | 3.9105 | 1.5041 | 3.9464e-09 | 0 | 0 | 0 | 0 | 0 | 1 | -90 | 90 | 0.0074078 | 0.0018565 | -0.0074055 | -0.001856
41 | 42 | 2.237 | 0.8604 | 2.2576e-09 | 0 | 0 | 0 | 0 | 0 | 1 | -90 | 90 | 0.0026092 | 0.00065373 | -0.0026091 | -0.0006539
41 | 40 | 3.9817 | 1.5314 | 4.0183e-09 | 0 | 0 | 0 | 0 | 0 | 1 | -90 | 90 | 0.0039942 | 0.0010007 | -0.0039936 | -0.0010009
47 | 50 | 1.874 | 0.72075 | 1.8911e-09 | 0 | 0 | 0 | 0 | 0 | 1 | -90 | 90 | -0.0031232 | -0.00078266 | 0.0031234 | 0.00078255
47 | 49 | 1.0035 | 0.38596 | 1.0127e-09 | 0 | 0 | 0 | 0 | 0 | 1 | -90 | 90 | 0.0031232 | 0.00078266 | -0.0031231 | -0.00078272
50 | 51 | 1.658 | 0.63768 | 1.6732e-09 | 0 | 0 | 0 | 0 | 0 | 1 | -90 | 90 | -0.0031234 | -0.00078255 | 0.0031236 | 0.00078245
33 | 37 | 2.3661 | 0.91005 | 2.3878e-09 | 0 | 0 | 0 | 0 | 0 | 1 | -90 | 90 | 0.0031852 | 0.00079809 | -0.003185 | -0.00079823
33 | 36 | 3.0683 | 1.1801 | 3.0965e-09 | 0 | 0 | 0 | 0 | 0 | 1 | -90 | 90 | 0.0059054 | 0.0014799 | -0.0059042 | -0.0014797
33 | 30 | 1.8147 | 0.69795 | 1.8313e-09 | 0 | 0 | 0 | 0 | 0 | 1 | -90 | 90 | 0.025802 | 0.006469 | -0.025789 | -0.0064642
29 | 30 | 4.9076 | 1.8875 | 4.9526e-09 | 0 | 0 | 0 | 0 | 0 | 1 | -90 | 90 | -0.018058 | -0.0045251 | 0.018076 | 0.0045312
29 | 31 | 0.76863 | 0.29563 | 7.7568e-10 | 0 | 0 | 0 | 0 | 0 | 1 | -90 | 90 | 0.013077 | 0.0032767 | -0.013076 | -0.0032762
30 | 32 | 4.293 | 1.6511 | 4.3324e-09 | 0 | 0 | 0 | 0 | 0 | 1 | -90 | 90 | 0.0077137 | 0.0019329 | -0.0077109 | -0.0019323
31 | 34 | 2.4562 | 0.9447 | 2.4788e-09 | 0 | 0 | 0 | 0 | 0 | 1 | -90 | 90 | 0.0028827 | 0.00072227 | -0.0028825 | -0.00072243
31 | 35 | 0.48529 | 0.18665 | 4.8974e-10 | 0 | 0 | 0 | 0 | 0 | 1 | -90 | 90 | 0.010193 | 0.002554 | -0.010193 | -0.0025538
32 | 44 | 1.988 | 0.76461 | 2.0062e-09 | 0 | 0 | 0 | 0 | 0 | 1 | -90 | 90 | 0.0077109 | 0.0019323 | -0.0077097 | -0.001932
35 | 60 | 1.2601 | 0.48465 | 1.2717e-09 | 0 | 0 | 0 | 0 | 0 | 1 | -90 | 90 | 0.0038425 | 0.00096292 | -0.0038423 | -0.00096297
35 | 52 | 3.1353 | 1.2059 | 3.1641e-09 | 0 | 0 | 0 | 0 | 0 | 1 | -90 | 90 | 0.0063502 | 0.0015909 | -0.0063488 | -0.0015907
44 | 45 | 1.56 | 0.59999 | 1.5743e-09 | 0 | 0 | 0 | 0 | 0 | 1 | -90 | 90 | 0.0046467 | 0.0011644 | -0.0046464 | -0.0011644
52 | 51 | 2.2707 | 0.87335 | 2.2915e-09 | 0 | 0 | 0 | 0 | 0 | 1 | -90 | 90 | 0.0063488 | 0.0015907 | -0.0063478 | -0.0015905
45 | 46 | 1.4197 | 0.54605 | 1.4328e-09 | 0 | 0 | 0 | 0 | 0 | 1 | -90 | 90 | 0.0046464 | 0.0011644 | -0.004646 | -0.0011644