## bus_data
BUS_I | BUS_TYPE | Pd | Qd | Gs | Bs | area | Vm | Va | baseKV | zone | Vmax | Vmin
1 | 1 | 0.011312 | 0.002835 | 0 | 0 | 1 | 0.99398 | -0.042176 | 0.4 | 1 | 1.1 | 0.9
2 | 1 | 0 | 0 | 0 | 0 | 1 | 0.99303 | -0.048819 | 0.4 | 1 | 1.1 | 0.9
3 | 1 | 0 | 0 | 0 | 0 | 1 | 0.99543 | -0.031987 | 0.4 | 1 | 1.1 | 0.9
4 | 1 | 0 | 0 | 0 | 0 | 1 | 0.99187 | -0.057019 | 0.4 | 1 | 1.1 | 0.9
8 | 1 | 0.011184 | 0.0028029 | 0 | 0 | 1 | 0.99462 | -0.037683 | 0.4 | 1 | 1.1 | 0.9
5 | 1 | 0 | 0 | 0 | 0 | 1 | 0.99624 | -0.026302 | 0.4 | 1 | 1.1 | 0.9
9 | 1 | 0.012555 | 0.0031465 | 0 | 0 | 1 | 0.99162 | -0.058829 | 0.4 | 1 | 1.1 | 0.9
21 | 1 | 0.016031 | 0.0040177 | 0 | 0 | 1 | 0.99722 | -0.019401 | 0.4 | 1 | 1.1 | 0.9
6 | 1 | 0 | 0 | 0 | 0 | 1 | 0.98995 | -0.070583 | 0.4 | 1 | 1.1 | 0.9
23 | 1 | 0.0050127 | 0.0012563 | 0 | 0 | 1 | 0.9898 | -0.071661 | 0.4 | 1 | 1.1 | 0.9
7 | 1 | 0 | 0 | 0 | 0 | 1 | 0.99131 | -0.061007 | 0.4 | 1 | 1.1 | 0.9
10 | 1 | 0.0050126 | 0.0012563 | 0 | 0 | 1 | 0.99119 | -0.061831 | 0.4 | 1 | 1.1 | 0.9
15 | 1 | 0 | 0 | 0 | 0 | 1 | 0.99603 | -0.02778 | 0.4 | 1 | 1.1 | 0.9
20 | 1 | 0 | 0 | 0 | 0 | 1 | 0.99666 | -0.023337 | 0.4 | 1 | 1.1 | 0.9
14 | 1 | 0.015699 | 0.0039344 | 0 | 0 | 1 | 0.99489 | -0.035819 | 0.4 | 1 | 1.1 | 0.9
12 | 1 | 0 | 0 | 0 | 0 | 1 | 0.99474 | -0.036861 | 0.4 | 1 | 1.1 | 0.9
11 | 1 | 0.0024529 | 0.00061476 | 0 | 0 | 1 | 0.99468 | -0.037297 | 0.4 | 1 | 1.1 | 0.9
18 | 1 | 0 | 0 | 0 | 0 | 1 | 0.99789 | -0.014707 | 0.4 | 1 | 1.1 | 0.9
13 | 1 | 0 | 0 | 0 | 0 | 1 | 0.99453 | -0.03831 | 0.4 | 1 | 1.1 | 0.9
16 | 1 | 0.0016193 | 0.00040583 | 0 | 0 | 1 | 0.99451 | -0.038463 | 0.4 | 1 | 1.1 | 0.9
22 | 1 | 0.013757 | 0.0034477 | 0 | 0 | 1 | 0.99627 | -0.026114 | 0.4 | 1 | 1.1 | 0.9
17 | 3 | 0.0080053 | 0.0020063 | 0 | 0 | 1 | 1 | 0 | 0.4 | 1 | 1.1 | 0.9
19 | 1 | 0.014872 | 0.0037273 | 0 | 0 | 1 | 0.9997 | -0.0020703 | 0.4 | 1 | 1.1 | 0.9

## generator_data
GEN_BUS | PG | QG | QMAX | QMIN | VG | MBASE | GEN_STATUS | PMAX | PMIN
17 | 0.11803 | 0.029642 | 10 | -10 | 1 | 100 | 1 | 10 | 0

## branch_data
F_BUS | T_BUS | BR_R | BR_X | BR_B | RATE_A | RATE_B | RATE_C | TAP | SHIFT | BR_STATUS | ANGMIN | ANGMAX | P_in | Q_in | P_out | Q_out
1 | 2 | 3.7773 | 1.4528 | 3.8119e-09 | 0 | 0 | 0 | 0 | 0 | 1 | -90 | 90 | 0.022643 | 0.0056793 | -0.022622 | -0.0056717
1 | 3 | 3.8712 | 1.4889 | 3.9068e-09 | 0 | 0 | 0 | 0 | 0 | 1 | -90 | 90 | -0.033955 | -0.0085143 | 0.034003 | 0.0085324
2 | 4 | 4.6538 | 1.7899 | 4.6965e-09 | 0 | 0 | 0 | 0 | 0 | 1 | -90 | 90 | 0.022622 | 0.0056717 | -0.022597 | -0.0056623
3 | 8 | 6.5672 | 2.5258 | 6.6274e-09 | 0 | 0 | 0 | 0 | 0 | 1 | -90 | 90 | 0.011193 | 0.0028057 | -0.011184 | -0.0028029
3 | 5 | 1.6277 | 0.62604 | 1.6426e-09 | 0 | 0 | 0 | 0 | 0 | 1 | -90 | 90 | -0.045196 | -0.011338 | 0.045231 | 0.011352
4 | 9 | 1.0261 | 0.39464 | 1.0355e-09 | 0 | 0 | 0 | 0 | 0 | 1 | -90 | 90 | 0.022597 | 0.0056623 | -0.022591 | -0.0056602
5 | 21 | 1.9793 | 0.76127 | 1.9975e-09 | 0 | 0 | 0 | 0 | 0 | 1 | -90 | 90 | -0.045231 | -0.011352 | 0.045275 | 0.011368
9 | 7 | 2.7748 | 1.0672 | 2.8003e-09 | 0 | 0 | 0 | 0 | 0 | 1 | -90 | 90 | 0.010036 | 0.0025136 | -0.010033 | -0.0025128
21 | 18 | 0.99495 | 0.38267 | 1.0041e-09 | 0 | 0 | 0 | 0 | 0 | 1 | -90 | 90 | -0.061305 | -0.015386 | 0.061345 | 0.015401
6 | 23 | 2.7457 | 1.056 | 2.7709e-09 | 0 | 0 | 0 | 0 | 0 | 1 | -90 | 90 | 0.0050134 | 0.0012563 | -0.0050127 | -0.0012563
6 | 7 | 24.3658 | 9.3715 | 2.4589e-08 | 0 | 0 | 0 | 0 | 0 | 1 | -90 | 90 | -0.0050134 | -0.0012563 | 0.0050201 | 0.0012565
7 | 10 | 2.1038 | 0.80915 | 2.1231e-09 | 0 | 0 | 0 | 0 | 0 | 1 | -90 | 90 | 0.0050132 | 0.0012563 | -0.0050126 | -0.0012563
15 | 20 | 2.9038 | 1.1168 | 2.9304e-09 | 0 | 0 | 0 | 0 | 0 | 1 | -90 | 90 | -0.019794 | -0.004962 | 0.019806 | 0.0049664
15 | 14 | 5.2451 | 2.0173 | 5.2932e-09 | 0 | 0 | 0 | 0 | 0 | 1 | -90 | 90 | 0.019794 | 0.004962 | -0.019772 | -0.0049541
20 | 22 | 2.611 | 1.0042 | 2.6349e-09 | 0 | 0 | 0 | 0 | 0 | 1 | -90 | 90 | 0.013762 | 0.0034495 | -0.013757 | -0.0034477
20 | 18 | 3.3323 | 1.2816 | 3.3629e-09 | 0 | 0 | 0 | 0 | 0 | 1 | -90 | 90 | -0.033568 | -0.0084159 | 0.033608 | 0.008431
14 | 12 | 3.2918 | 1.2661 | 3.322e-09 | 0 | 0 | 0 | 0 | 0 | 1 | -90 | 90 | 0.0040733 | 0.0010196 | -0.0040727 | -0.0010197
12 | 11 | 1.3761 | 0.52926 | 1.3887e-09 | 0 | 0 | 0 | 0 | 0 | 1 | -90 | 90 | 0.0040727 | 0.0010197 | -0.0040725 | -0.0010198
11 | 13 | 8.0481 | 3.0954 | 8.122e-09 | 0 | 0 | 0 | 0 | 0 | 1 | -90 | 90 | 0.0016196 | 0.00040501 | -0.0016193 | -0.00040572
18 | 17 | 2.0187 | 0.77644 | 2.0373e-09 | 0 | 0 | 0 | 0 | 0 | 1 | -90 | 90 | -0.094954 | -0.023832 | 0.095148 | 0.023907
13 | 16 | 1.2111 | 0.46581 | 1.2222e-09 | 0 | 0 | 0 | 0 | 0 | 1 | -90 | 90 | 0.0016193 | 0.00040572 | -0.0016193 | -0.00040583
17 | 19 | 1.8126 | 0.69715 | 1.8292e-09 | 0 | 0 | 0 | 0 | 0 | 1 | -90 | 90 | 0.014877 | 0.0037288 | -0.014872 | -0.0037273