## bus_data
BUS_I | BUS_TYPE | Pd | Qd | Gs | Bs | area | Vm | Va | baseKV | zone | Vmax | Vmin
1 | 1 | 0.06486 | 0.016255 | 0 | 0 | 1 | 0.98901 | -0.076994 | 0.4 | 1 | 1.1 | 0.9
2 | 1 | 0.01808 | 0.0045313 | 0 | 0 | 1 | 0.98897 | -0.077263 | 0.4 | 1 | 1.1 | 0.9
3 | 1 | 0 | 0 | 0 | 0 | 1 | 0.99131 | -0.060762 | 0.4 | 1 | 1.1 | 0.9
5 | 1 | 0 | 0 | 0 | 0 | 1 | 0.99769 | -0.016083 | 0.4 | 1 | 1.1 | 0.9
9 | 1 | 0.01633 | 0.0040926 | 0 | 0 | 1 | 0.99719 | -0.019551 | 0.4 | 1 | 1.1 | 0.9
8 | 3 | 0.091692 | 0.02298 | 0 | 0 | 1 | 1 | 0 | 0.4 | 1 | 1.1 | 0.9
7 | 1 | 0.010508 | 0.0026335 | 0 | 0 | 1 | 0.9996 | -0.0027968 | 0.4 | 1 | 1.1 | 0.9

## generator_data
GEN_BUS | PG | QG | QMAX | QMIN | VG | MBASE | GEN_STATUS | PMAX | PMIN
8 | 0.20241 | 0.050854 | 10 | -10 | 1 | 100 | 1 | 10 | 0

## branch_data
F_BUS | T_BUS | BR_R | BR_X | BR_B | RATE_A | RATE_B | RATE_C | TAP | SHIFT | BR_STATUS | ANGMIN | ANGMAX | P_in | Q_in | P_out | Q_out
1 | 2 | 0.18973 | 0.072973 | 1.9147e-10 | 0 | 0 | 0 | 0 | 0 | 1 | -90 | 90 | 0.018081 | 0.0045315 | -0.01808 | -0.0045313
1 | 3 | 2.4992 | 0.96122 | 2.5221e-09 | 0 | 0 | 0 | 0 | 0 | 1 | -90 | 90 | -0.08294 | -0.020787 | 0.083127 | 0.020858
3 | 5 | 6.9393 | 2.669 | 7.003e-09 | 0 | 0 | 0 | 0 | 0 | 1 | -90 | 90 | -0.083127 | -0.020858 | 0.083646 | 0.021057
5 | 9 | 2.752 | 1.0585 | 2.7773e-09 | 0 | 0 | 0 | 0 | 0 | 1 | -90 | 90 | 0.016338 | 0.0040954 | -0.01633 | -0.0040926
5 | 8 | 2.1053 | 0.80972 | 2.1246e-09 | 0 | 0 | 0 | 0 | 0 | 1 | -90 | 90 | -0.099983 | -0.025153 | 0.10021 | 0.025239
8 | 7 | 3.4652 | 1.3328 | 3.497e-09 | 0 | 0 | 0 | 0 | 0 | 1 | -90 | 90 | 0.010512 | 0.0026347 | -0.010508 | -0.0026335