## bus_data
BUS_I | BUS_TYPE | Pd | Qd | Gs | Bs | area | Vm | Va | baseKV | zone | Vmax | Vmin
1 | 1 | 0.004798 | 0.0012025 | 0 | 0 | 1 | 0.98072 | -0.13541 | 0.4 | 1 | 1.1 | 0.9
2 | 1 | 0.0025272 | 0.00063337 | 0 | 0 | 1 | 0.98069 | -0.1357 | 0.4 | 1 | 1.1 | 0.9
3 | 1 | 0 | 0 | 0 | 0 | 1 | 0.98118 | -0.13215 | 0.4 | 1 | 1.1 | 0.9
5 | 1 | 0 | 0 | 0 | 0 | 1 | 0.98131 | -0.13125 | 0.4 | 1 | 1.1 | 0.9
25 | 1 | 0 | 0 | 0 | 0 | 1 | 0.98089 | -0.13422 | 0.4 | 1 | 1.1 | 0.9
29 | 1 | 0.0054114 | 0.0013562 | 0 | 0 | 1 | 0.98182 | -0.12763 | 0.4 | 1 | 1.1 | 0.9
20 | 1 | 0 | 0 | 0 | 0 | 1 | 0.97959 | -0.14353 | 0.4 | 1 | 1.1 | 0.9
22 | 1 | 0.0053559 | 0.0013423 | 0 | 0 | 1 | 0.97929 | -0.14566 | 0.4 | 1 | 1.1 | 0.9
19 | 1 | 0.0071525 | 0.0017926 | 0 | 0 | 1 | 0.97972 | -0.14259 | 0.4 | 1 | 1.1 | 0.9
26 | 1 | 0.0032612 | 0.00081734 | 0 | 0 | 1 | 0.98041 | -0.13767 | 0.4 | 1 | 1.1 | 0.9
24 | 1 | 0.0039889 | 0.00099972 | 0 | 0 | 1 | 0.98009 | -0.13992 | 0.4 | 1 | 1.1 | 0.9
30 | 1 | 0.003972 | 0.00099548 | 0 | 0 | 1 | 0.98233 | -0.12396 | 0.4 | 1 | 1.1 | 0.9
6 | 1 | 0.0011601 | 0.00029076 | 0 | 0 | 1 | 0.97958 | -0.14366 | 0.4 | 1 | 1.1 | 0.9
7 | 1 | 0 | 0 | 0 | 0 | 1 | 0.98027 | -0.13871 | 0.4 | 1 | 1.1 | 0.9
8 | 1 | 0.0016033 | 0.00040181 | 0 | 0 | 1 | 0.97941 | -0.14492 | 0.4 | 1 | 1.1 | 0.9
9 | 1 | 0.0011479 | 0.00028769 | 0 | 0 | 1 | 0.98128 | -0.13146 | 0.4 | 1 | 1.1 | 0.9
10 | 1 | 0.0024649 | 0.00061775 | 0 | 0 | 1 | 0.98021 | -0.13919 | 0.4 | 1 | 1.1 | 0.9
66 | 1 | 0.0012024 | 0.00030135 | 0 | 0 | 1 | 0.97864 | -0.15046 | 0.4 | 1 | 1.1 | 0.9
34 | 1 | 0 | 0 | 0 | 0 | 1 | 0.98166 | -0.12874 | 0.4 | 1 | 1.1 | 0.9
62 | 1 | 0.0022989 | 0.00057615 | 0 | 0 | 1 | 0.97784 | -0.1562 | 0.4 | 1 | 1.1 | 0.9
64 | 1 | 0 | 0 | 0 | 0 | 1 | 0.97817 | -0.15384 | 0.4 | 1 | 1.1 | 0.9
35 | 1 | 0.0063066 | 0.0015806 | 0 | 0 | 1 | 0.98157 | -0.12942 | 0.4 | 1 | 1.1 | 0.9
32 | 1 | 0.0038685 | 0.00096954 | 0 | 0 | 1 | 0.98204 | -0.12603 | 0.4 | 1 | 1.1 | 0.9
11 | 1 | 0.0017455 | 0.00043748 | 0 | 0 | 1 | 0.98395 | -0.11265 | 0.4 | 1 | 1.1 | 0.9
12 | 1 | 0.0051889 | 0.0013005 | 0 | 0 | 1 | 0.98414 | -0.11131 | 0.4 | 1 | 1.1 | 0.9
14 | 1 | 0 | 0 | 0 | 0 | 1 | 0.98246 | -0.12326 | 0.4 | 1 | 1.1 | 0.9
13 | 1 | 0.0027079 | 0.00067867 | 0 | 0 | 1 | 0.9864 | -0.09531 | 0.4 | 1 | 1.1 | 0.9
15 | 1 | 0.0077946 | 0.0019535 | 0 | 0 | 1 | 0.98153 | -0.12992 | 0.4 | 1 | 1.1 | 0.9
16 | 1 | 0 | 0 | 0 | 0 | 1 | 0.98711 | -0.09027 | 0.4 | 1 | 1.1 | 0.9
17 | 1 | 0 | 0 | 0 | 0 | 1 | 0.98955 | -0.072976 | 0.4 | 1 | 1.1 | 0.9
18 | 1 | 0 | 0 | 0 | 0 | 1 | 0.98696 | -0.091343 | 0.4 | 1 | 1.1 | 0.9
61 | 1 | 0.0029804 | 0.00074697 | 0 | 0 | 1 | 0.99046 | -0.066582 | 0.4 | 1 | 1.1 | 0.9
65 | 1 | 0.0021623 | 0.00054191 | 0 | 0 | 1 | 0.9869 | -0.091763 | 0.4 | 1 | 1.1 | 0.9
59 | 1 | 0.0018678 | 0.00046812 | 0 | 0 | 1 | 0.99072 | -0.064753 | 0.4 | 1 | 1.1 | 0.9
21 | 1 | 0 | 0 | 0 | 0 | 1 | 0.97995 | -0.14094 | 0.4 | 1 | 1.1 | 0.9
23 | 1 | 0.0049156 | 0.001232 | 0 | 0 | 1 | 0.97969 | -0.14282 | 0.4 | 1 | 1.1 | 0.9
27 | 1 | 0.0036064 | 0.00090385 | 0 | 0 | 1 | 0.9804 | -0.13774 | 0.4 | 1 | 1.1 | 0.9
28 | 1 | 0.01129 | 0.0028295 | 0 | 0 | 1 | 0.97987 | -0.14151 | 0.4 | 1 | 1.1 | 0.9
31 | 1 | 0 | 0 | 0 | 0 | 1 | 0.98281 | -0.12053 | 0.4 | 1 | 1.1 | 0.9
33 | 1 | 0.0034633 | 0.00086799 | 0 | 0 | 1 | 0.98256 | -0.12232 | 0.4 | 1 | 1.1 | 0.9
39 | 1 | 0.0064086 | 0.0016061 | 0 | 0 | 1 | 0.9858 | -0.099352 | 0.4 | 1 | 1.1 | 0.9
37 | 1 | 0.0065581 | 0.0016436 | 0 | 0 | 1 | 0.98651 | -0.094313 | 0.4 | 1 | 1.1 | 0.9
36 | 1 | 0.0068755 | 0.0017232 | 0 | 0 | 1 | 0.98963 | -0.072318 | 0.4 | 1 | 1.1 | 0.9
38 | 1 | 0.0048678 | 0.00122 | 0 | 0 | 1 | 0.99072 | -0.064689 | 0.4 | 1 | 1.1 | 0.9
40 | 1 | 0.0077436 | 0.0019407 | 0 | 0 | 1 | 0.99112 | -0.061904 | 0.4 | 1 | 1.1 | 0.9
48 | 1 | 0.0067385 | 0.0016888 | 0 | 0 | 1 | 0.99151 | -0.059136 | 0.4 | 1 | 1.1 | 0.9
49 | 1 | 0.0043092 | 0.00108 | 0 | 0 | 1 | 0.99159 | -0.058583 | 0.4 | 1 | 1.1 | 0.9
41 | 3 | 0.016165 | 0.0040512 | 0 | 0 | 1 | 1 | 0 | 0.4 | 1 | 1.1 | 0.9
42 | 1 | 0.0068196 | 0.0017091 | 0 | 0 | 1 | 0.99865 | -0.0093259 | 0.4 | 1 | 1.1 | 0.9
43 | 1 | 0 | 0 | 0 | 0 | 1 | 0.99768 | -0.016059 | 0.4 | 1 | 1.1 | 0.9
45 | 1 | 0.012989 | 0.0032554 | 0 | 0 | 1 | 0.9958 | -0.029202 | 0.4 | 1 | 1.1 | 0.9
44 | 1 | 0.013601 | 0.0034086 | 0 | 0 | 1 | 0.99724 | -0.01921 | 0.4 | 1 | 1.1 | 0.9
46 | 1 | 0.0069775 | 0.0017487 | 0 | 0 | 1 | 0.9951 | -0.034046 | 0.4 | 1 | 1.1 | 0.9
47 | 1 | 0.0058259 | 0.0014601 | 0 | 0 | 1 | 0.99365 | -0.044194 | 0.4 | 1 | 1.1 | 0.9
50 | 1 | 0.0055227 | 0.0013841 | 0 | 0 | 1 | 0.99363 | -0.044292 | 0.4 | 1 | 1.1 | 0.9
51 | 1 | 0 | 0 | 0 | 0 | 1 | 0.99268 | -0.050981 | 0.4 | 1 | 1.1 | 0.9
57 | 1 | 0.0044101 | 0.0011053 | 0 | 0 | 1 | 0.99249 | -0.052282 | 0.4 | 1 | 1.1 | 0.9
53 | 1 | 0.0051601 | 0.0012932 | 0 | 0 | 1 | 0.9925 | -0.052233 | 0.4 | 1 | 1.1 | 0.9
52 | 1 | 0.008578 | 0.0021498 | 0 | 0 | 1 | 0.9917 | -0.05789 | 0.4 | 1 | 1.1 | 0.9
54 | 1 | 0 | 0 | 0 | 0 | 1 | 0.99159 | -0.058659 | 0.4 | 1 | 1.1 | 0.9
55 | 1 | 0.0012016 | 0.00030115 | 0 | 0 | 1 | 0.99151 | -0.059175 | 0.4 | 1 | 1.1 | 0.9
56 | 1 | 0.0019983 | 0.00050083 | 0 | 0 | 1 | 0.99116 | -0.061668 | 0.4 | 1 | 1.1 | 0.9
58 | 1 | 0.0030763 | 0.000771 | 0 | 0 | 1 | 0.99147 | -0.059514 | 0.4 | 1 | 1.1 | 0.9
60 | 1 | 0.001418 | 0.00035539 | 0 | 0 | 1 | 0.9911 | -0.062073 | 0.4 | 1 | 1.1 | 0.9

## generator_data
GEN_BUS | PG | QG | QMAX | QMIN | VG | MBASE | GEN_STATUS | PMAX | PMIN
41 | 0.24424 | 0.061559 | 10 | -10 | 1 | 100 | 1 | 10 | 0

## branch_data
F_BUS | T_BUS | BR_R | BR_X | BR_B | RATE_A | RATE_B | RATE_C | TAP | SHIFT | BR_STATUS | ANGMIN | ANGMAX | P_in | Q_in | P_out | Q_out
1 | 2 | 1.4098 | 0.54223 | 1.4227e-09 | 0 | 0 | 0 | 0 | 0 | 1 | -90 | 90 | 0.0025273 | 0.00063327 | -0.0025272 | -0.00063337
1 | 3 | 5.5838 | 2.1476 | 5.6351e-09 | 0 | 0 | 0 | 0 | 0 | 1 | -90 | 90 | -0.0073252 | -0.0018358 | 0.0073285 | 0.0018365
3 | 5 | 1.5348 | 0.5903 | 1.5489e-09 | 0 | 0 | 0 | 0 | 0 | 1 | -90 | 90 | -0.0073285 | -0.0018365 | 0.0073294 | 0.0018367
5 | 25 | 0.94094 | 0.3619 | 9.4957e-10 | 0 | 0 | 0 | 0 | 0 | 1 | -90 | 90 | 0.039627 | 0.0099366 | -0.03961 | -0.0099305
5 | 29 | 0.96875 | 0.3726 | 9.7764e-10 | 0 | 0 | 0 | 0 | 0 | 1 | -90 | 90 | -0.046956 | -0.011773 | 0.04698 | 0.011782
25 | 26 | 2.3772 | 0.91432 | 2.3991e-09 | 0 | 0 | 0 | 0 | 0 | 1 | -90 | 90 | 0.018172 | 0.0045557 | -0.018163 | -0.0045526
25 | 24 | 3.3329 | 1.2819 | 3.3635e-09 | 0 | 0 | 0 | 0 | 0 | 1 | -90 | 90 | 0.021439 | 0.0053748 | -0.021422 | -0.0053686
29 | 30 | 0.88094 | 0.33882 | 8.8903e-10 | 0 | 0 | 0 | 0 | 0 | 1 | -90 | 90 | -0.052391 | -0.013139 | 0.052418 | 0.013149
20 | 22 | 4.9604 | 1.9079 | 5.0059e-09 | 0 | 0 | 0 | 0 | 0 | 1 | -90 | 90 | 0.0053575 | 0.0013425 | -0.0053559 | -0.0013423
20 | 19 | 2.1957 | 0.84449 | 2.2158e-09 | 0 | 0 | 0 | 0 | 0 | 1 | -90 | 90 | -0.0053575 | -0.0013425 | 0.0053582 | 0.0013425
19 | 21 | 1.6536 | 0.63599 | 1.6687e-09 | 0 | 0 | 0 | 0 | 0 | 1 | -90 | 90 | -0.012511 | -0.0031351 | 0.012513 | 0.003136
26 | 27 | 0.057075 | 0.021952 | 5.7599e-11 | 0 | 0 | 0 | 0 | 0 | 1 | -90 | 90 | 0.014902 | 0.0037352 | -0.014902 | -0.0037352
24 | 21 | 0.72716 | 0.27968 | 7.3384e-10 | 0 | 0 | 0 | 0 | 0 | 1 | -90 | 90 | 0.017433 | 0.0043689 | -0.01743 | -0.004368
30 | 31 | 0.76596 | 0.2946 | 7.7299e-10 | 0 | 0 | 0 | 0 | 0 | 1 | -90 | 90 | -0.05639 | -0.014144 | 0.056416 | 0.014154
6 | 7 | 9.8191 | 3.7766 | 9.9092e-09 | 0 | 0 | 0 | 0 | 0 | 1 | -90 | 90 | -0.00627 | -0.001567 | 0.0062742 | 0.0015676
6 | 8 | 3.0403 | 1.1693 | 3.0682e-09 | 0 | 0 | 0 | 0 | 0 | 1 | -90 | 90 | 0.0051098 | 0.0012762 | -0.005109 | -0.0012762
7 | 9 | 10.3482 | 3.9801 | 1.0443e-08 | 0 | 0 | 0 | 0 | 0 | 1 | -90 | 90 | -0.0087393 | -0.0021852 | 0.008748 | 0.0021876
7 | 10 | 2.4102 | 0.92698 | 2.4323e-09 | 0 | 0 | 0 | 0 | 0 | 1 | -90 | 90 | 0.002465 | 0.00061758 | -0.0024648 | -0.00061776
8 | 66 | 19.6058 | 7.5407 | 1.9786e-08 | 0 | 0 | 0 | 0 | 0 | 1 | -90 | 90 | 0.0035057 | 0.00087434 | -0.003503 | -0.00087521
9 | 34 | 3.4324 | 1.3202 | 3.4639e-09 | 0 | 0 | 0 | 0 | 0 | 1 | -90 | 90 | -0.0098959 | -0.0024753 | 0.0098996 | 0.0024764
66 | 64 | 18.2396 | 7.0152 | 1.8407e-08 | 0 | 0 | 0 | 0 | 0 | 1 | -90 | 90 | 0.0023007 | 0.00057386 | -0.0022996 | -0.00057521
34 | 35 | 1.3458 | 0.51761 | 1.3581e-09 | 0 | 0 | 0 | 0 | 0 | 1 | -90 | 90 | 0.0063072 | 0.0015807 | -0.0063066 | -0.0015806
34 | 32 | 2.0963 | 0.80629 | 2.1156e-09 | 0 | 0 | 0 | 0 | 0 | 1 | -90 | 90 | -0.016207 | -0.0040571 | 0.016213 | 0.0040592
62 | 64 | 12.7165 | 4.891 | 1.2833e-08 | 0 | 0 | 0 | 0 | 0 | 1 | -90 | 90 | -0.0022988 | -0.00057615 | 0.0022996 | 0.00057521
32 | 33 | 2.3192 | 0.89198 | 2.3404e-09 | 0 | 0 | 0 | 0 | 0 | 1 | -90 | 90 | -0.020081 | -0.0050287 | 0.020092 | 0.0050325
11 | 12 | 1.7731 | 0.68198 | 1.7894e-09 | 0 | 0 | 0 | 0 | 0 | 1 | -90 | 90 | -0.0095587 | -0.0023954 | 0.0095605 | 0.002396
11 | 14 | 17.1135 | 6.5821 | 1.7271e-08 | 0 | 0 | 0 | 0 | 0 | 1 | -90 | 90 | 0.0078132 | 0.001958 | -0.0078017 | -0.0019552
12 | 13 | 13.7084 | 5.2725 | 1.3834e-08 | 0 | 0 | 0 | 0 | 0 | 1 | -90 | 90 | -0.014749 | -0.0036964 | 0.014782 | 0.0037076
14 | 15 | 10.7301 | 4.1269 | 1.0829e-08 | 0 | 0 | 0 | 0 | 0 | 1 | -90 | 90 | 0.0078017 | 0.0019552 | -0.0077945 | -0.0019535
13 | 16 | 3.6588 | 1.4072 | 3.6924e-09 | 0 | 0 | 0 | 0 | 0 | 1 | -90 | 90 | -0.01749 | -0.0043863 | 0.017502 | 0.0043907
16 | 17 | 11.2016 | 4.3083 | 1.1304e-08 | 0 | 0 | 0 | 0 | 0 | 1 | -90 | 90 | -0.019665 | -0.0049319 | 0.019712 | 0.0049489
16 | 18 | 6.286 | 2.4177 | 6.3437e-09 | 0 | 0 | 0 | 0 | 0 | 1 | -90 | 90 | 0.0021627 | 0.00054122 | -0.0021624 | -0.00054172
17 | 61 | 4.154 | 1.5977 | 4.1921e-09 | 0 | 0 | 0 | 0 | 0 | 1 | -90 | 90 | -0.019712 | -0.0049489 | 0.01973 | 0.0049553
18 | 65 | 2.463 | 0.9473 | 2.4856e-09 | 0 | 0 | 0 | 0 | 0 | 1 | -90 | 90 | 0.0021624 | 0.00054172 | -0.0021622 | -0.00054191
61 | 59 | 1.0334 | 0.39746 | 1.0429e-09 | 0 | 0 | 0 | 0 | 0 | 1 | -90 | 90 | -0.02271 | -0.0057022 | 0.022716 | 0.0057044
59 | 60 | 1.3986 | 0.53793 | 1.4115e-09 | 0 | 0 | 0 | 0 | 0 | 1 | -90 | 90 | -0.024584 | -0.0061725 | 0.024593 | 0.0061759
21 | 23 | 4.7954 | 1.8444 | 4.8394e-09 | 0 | 0 | 0 | 0 | 0 | 1 | -90 | 90 | 0.0049169 | 0.001232 | -0.0049156 | -0.001232
27 | 28 | 4.1807 | 1.6079 | 4.219e-09 | 0 | 0 | 0 | 0 | 0 | 1 | -90 | 90 | 0.011295 | 0.0028313 | -0.01129 | -0.0028295
31 | 33 | 0.95508 | 0.36734 | 9.6384e-10 | 0 | 0 | 0 | 0 | 0 | 1 | -90 | 90 | 0.023561 | 0.0059026 | -0.023555 | -0.0059005
31 | 39 | 3.3459 | 1.2869 | 3.3766e-09 | 0 | 0 | 0 | 0 | 0 | 1 | -90 | 90 | -0.079977 | -0.020057 | 0.080213 | 0.020147
39 | 37 | 0.73964 | 0.28448 | 7.4643e-10 | 0 | 0 | 0 | 0 | 0 | 1 | -90 | 90 | -0.086621 | -0.021753 | 0.086682 | 0.021777
37 | 36 | 3.0123 | 1.1586 | 3.0399e-09 | 0 | 0 | 0 | 0 | 0 | 1 | -90 | 90 | -0.09324 | -0.02342 | 0.093526 | 0.02353
36 | 38 | 0.97694 | 0.37574 | 9.859e-10 | 0 | 0 | 0 | 0 | 0 | 1 | -90 | 90 | -0.1004 | -0.025253 | 0.10051 | 0.025294
38 | 40 | 0.34064 | 0.13101 | 6.8753e-10 | 0 | 0 | 0 | 0 | 0 | 1 | -90 | 90 | -0.10538 | -0.026514 | 0.10542 | 0.02653
40 | 48 | 0.31528 | 0.12126 | 9.5453e-10 | 0 | 0 | 0 | 0 | 0 | 1 | -90 | 90 | -0.11316 | -0.02847 | 0.1132 | 0.028487
48 | 49 | 0.059477 | 0.022876 | 1.8007e-10 | 0 | 0 | 0 | 0 | 0 | 1 | -90 | 90 | -0.11994 | -0.030176 | 0.11995 | 0.03018
49 | 57 | 0.65468 | 0.2518 | 1.9821e-09 | 0 | 0 | 0 | 0 | 0 | 1 | -90 | 90 | -0.12426 | -0.03126 | 0.12437 | 0.031301
41 | 42 | 0.538 | 0.20692 | 1.6288e-09 | 0 | 0 | 0 | 0 | 0 | 1 | -90 | 90 | 0.22808 | 0.057508 | -0.22778 | -0.057393
42 | 43 | 0.3996 | 0.15369 | 1.2098e-09 | 0 | 0 | 0 | 0 | 0 | 1 | -90 | 90 | 0.22096 | 0.055684 | -0.22075 | -0.055604
43 | 45 | 0.82944 | 0.31901 | 2.5111e-09 | 0 | 0 | 0 | 0 | 0 | 1 | -90 | 90 | 0.20714 | 0.052194 | -0.20676 | -0.052048
43 | 44 | 3.0024 | 1.1548 | 3.0299e-09 | 0 | 0 | 0 | 0 | 0 | 1 | -90 | 90 | 0.013607 | 0.0034106 | -0.013601 | -0.0034086
45 | 46 | 0.32552 | 0.1252 | 9.8553e-10 | 0 | 0 | 0 | 0 | 0 | 1 | -90 | 90 | 0.19377 | 0.048792 | -0.19364 | -0.048742
46 | 47 | 0.70615 | 0.2716 | 2.1379e-09 | 0 | 0 | 0 | 0 | 0 | 1 | -90 | 90 | 0.18667 | 0.046993 | -0.1864 | -0.046892
47 | 50 | 0.0070178 | 0.0026991 | 2.1246e-11 | 0 | 0 | 0 | 0 | 0 | 1 | -90 | 90 | 0.18058 | 0.045432 | -0.18057 | -0.045431
50 | 51 | 0.49466 | 0.19026 | 1.4976e-09 | 0 | 0 | 0 | 0 | 0 | 1 | -90 | 90 | 0.17505 | 0.044047 | -0.17489 | -0.043984
51 | 52 | 2.1723 | 0.83551 | 2.1923e-09 | 0 | 0 | 0 | 0 | 0 | 1 | -90 | 90 | 0.040921 | 0.010275 | -0.040882 | -0.01026
51 | 53 | 0.12079 | 0.046456 | 3.6568e-10 | 0 | 0 | 0 | 0 | 0 | 1 | -90 | 90 | 0.13397 | 0.033709 | -0.13394 | -0.0337
57 | 53 | 0.0049013 | 0.0018851 | 1.4839e-11 | 0 | 0 | 0 | 0 | 0 | 1 | -90 | 90 | -0.12878 | -0.032407 | 0.12878 | 0.032407
52 | 54 | 0.30608 | 0.11772 | 3.0889e-10 | 0 | 0 | 0 | 0 | 0 | 1 | -90 | 90 | 0.032304 | 0.0081103 | -0.032301 | -0.008109
54 | 55 | 1.5436 | 0.59368 | 1.5577e-09 | 0 | 0 | 0 | 0 | 0 | 1 | -90 | 90 | 0.0042784 | 0.001072 | -0.0042781 | -0.0010721
54 | 56 | 1.3797 | 0.53065 | 1.3923e-09 | 0 | 0 | 0 | 0 | 0 | 1 | -90 | 90 | 0.028022 | 0.007037 | -0.028011 | -0.0070326
55 | 58 | 1.4092 | 0.54201 | 1.4222e-09 | 0 | 0 | 0 | 0 | 0 | 1 | -90 | 90 | 0.0030765 | 0.00077092 | -0.0030763 | -0.000771
56 | 60 | 0.20021 | 0.077002 | 2.0204e-10 | 0 | 0 | 0 | 0 | 0 | 1 | -90 | 90 | 0.026012 | 0.0065318 | -0.026011 | -0.0065312