## bus_data
BUS_I | BUS_TYPE | Pd | Qd | Gs | Bs | area | Vm | Va | baseKV | zone | Vmax | Vmin
49 | 1 | 0 | 0 | 0 | 0 | 1 | 0.98084 | -0.13355 | 0.4 | 1 | 1.1 | 0.9
64 | 1 | 0.00081432 | 0.00020409 | 0 | 0 | 1 | 0.97973 | -0.14143 | 0.4 | 1 | 1.1 | 0.9
77 | 1 | 0 | 0 | 0 | 0 | 1 | 0.98159 | -0.12822 | 0.4 | 1 | 1.1 | 0.9
24 | 1 | 0 | 0 | 0 | 0 | 1 | 0.97894 | -0.14717 | 0.4 | 1 | 1.1 | 0.9
48 | 1 | 0 | 0 | 0 | 0 | 1 | 0.97698 | -0.16114 | 0.4 | 1 | 1.1 | 0.9
47 | 1 | 0.0029084 | 0.00072891 | 0 | 0 | 1 | 0.97583 | -0.16938 | 0.4 | 1 | 1.1 | 0.9
46 | 1 | 0.011421 | 0.0028623 | 0 | 0 | 1 | 0.97588 | -0.16901 | 0.4 | 1 | 1.1 | 0.9
16 | 1 | 0.00095577 | 0.00023954 | 0 | 0 | 1 | 0.97155 | -0.20032 | 0.4 | 1 | 1.1 | 0.9
17 | 1 | 0.0018681 | 0.00046819 | 0 | 0 | 1 | 0.97146 | -0.20099 | 0.4 | 1 | 1.1 | 0.9
18 | 1 | 0 | 0 | 0 | 0 | 1 | 0.97162 | -0.19977 | 0.4 | 1 | 1.1 | 0.9
19 | 1 | 0 | 0 | 0 | 0 | 1 | 0.97145 | -0.201 | 0.4 | 1 | 1.1 | 0.9
20 | 1 | 0.0012827 | 0.00032147 | 0 | 0 | 1 | 0.97153 | -0.20045 | 0.4 | 1 | 1.1 | 0.9
21 | 1 | 0.00054488 | 0.00013656 | 0 | 0 | 1 | 0.97323 | -0.18815 | 0.4 | 1 | 1.1 | 0.9
78 | 1 | 0.00056909 | 0.00014263 | 0 | 0 | 1 | 0.99697 | -0.020798 | 0.4 | 1 | 1.1 | 0.9
83 | 3 | 0 | 0 | 0 | 0 | 1 | 1 | 0 | 0.4 | 1 | 1.1 | 0.9
27 | 1 | 0.00056731 | 0.00014218 | 0 | 0 | 1 | 0.97142 | -0.20122 | 0.4 | 1 | 1.1 | 0.9
26 | 1 | 0.00097855 | 0.00024525 | 0 | 0 | 1 | 0.97145 | -0.20104 | 0.4 | 1 | 1.1 | 0.9
32 | 1 | 0.0012152 | 0.00030457 | 0 | 0 | 1 | 0.97148 | -0.20079 | 0.4 | 1 | 1.1 | 0.9
25 | 1 | 0.0014006 | 0.00035102 | 0 | 0 | 1 | 0.97516 | -0.17425 | 0.4 | 1 | 1.1 | 0.9
33 | 1 | 0.0010719 | 0.00026864 | 0 | 0 | 1 | 0.97129 | -0.20221 | 0.4 | 1 | 1.1 | 0.9
23 | 1 | 0.0011807 | 0.00029592 | 0 | 0 | 1 | 0.97603 | -0.168 | 0.4 | 1 | 1.1 | 0.9
22 | 1 | 0.0010363 | 0.00025973 | 0 | 0 | 1 | 0.97653 | -0.16444 | 0.4 | 1 | 1.1 | 0.9
95 | 1 | 0.003555 | 0.00089098 | 0 | 0 | 1 | 0.9701 | -0.21067 | 0.4 | 1 | 1.1 | 0.9
93 | 1 | 0.0032815 | 0.00082242 | 0 | 0 | 1 | 0.97013 | -0.21045 | 0.4 | 1 | 1.1 | 0.9
63 | 1 | 0.0070331 | 0.0017627 | 0 | 0 | 1 | 0.97553 | -0.17139 | 0.4 | 1 | 1.1 | 0.9
76 | 1 | 0.0030531 | 0.00076518 | 0 | 0 | 1 | 0.9815 | -0.12888 | 0.4 | 1 | 1.1 | 0.9
52 | 1 | 0.0049266 | 0.0012347 | 0 | 0 | 1 | 0.97158 | -0.19976 | 0.4 | 1 | 1.1 | 0.9
53 | 1 | 0.0031824 | 0.00079758 | 0 | 0 | 1 | 0.97213 | -0.19583 | 0.4 | 1 | 1.1 | 0.9
51 | 1 | 0.0011844 | 0.00029684 | 0 | 0 | 1 | 0.98881 | -0.078299 | 0.4 | 1 | 1.1 | 0.9
87 | 1 | 0.013186 | 0.0033047 | 0 | 0 | 1 | 0.98926 | -0.075052 | 0.4 | 1 | 1.1 | 0.9
88 | 1 | 0 | 0 | 0 | 0 | 1 | 0.98992 | -0.070402 | 0.4 | 1 | 1.1 | 0.9
54 | 1 | 0.0041011 | 0.0010278 | 0 | 0 | 1 | 0.97217 | -0.19553 | 0.4 | 1 | 1.1 | 0.9
72 | 1 | 0.004092 | 0.0010255 | 0 | 0 | 1 | 0.97221 | -0.19524 | 0.4 | 1 | 1.1 | 0.9
70 | 1 | 0.0042112 | 0.0010554 | 0 | 0 | 1 | 0.97259 | -0.19255 | 0.4 | 1 | 1.1 | 0.9
55 | 1 | 0.0045161 | 0.0011318 | 0 | 0 | 1 | 0.99503 | -0.034396 | 0.4 | 1 | 1.1 | 0.9
56 | 1 | 0 | 0 | 0 | 0 | 1 | 0.99274 | -0.050453 | 0.4 | 1 | 1.1 | 0.9
57 | 1 | 0 | 0 | 0 | 0 | 1 | 0.99524 | -0.032893 | 0.4 | 1 | 1.1 | 0.9
58 | 1 | 0 | 0 | 0 | 0 | 1 | 0.99249 | -0.052234 | 0.4 | 1 | 1.1 | 0.9
59 | 1 | 0.0019107 | 0.00047886 | 0 | 0 | 1 | 0.99217 | -0.054181 | 0.4 | 1 | 1.1 | 0.9
60 | 1 | 0 | 0 | 0 | 0 | 1 | 0.99634 | -0.025255 | 0.4 | 1 | 1.1 | 0.9
90 | 1 | 0.0015543 | 0.00038955 | 0 | 0 | 1 | 0.99115 | -0.061676 | 0.4 | 1 | 1.1 | 0.9
61 | 1 | 0.0052989 | 0.001328 | 0 | 0 | 1 | 0.98975 | -0.071111 | 0.4 | 1 | 1.1 | 0.9
122 | 1 | 0.00064092 | 0.00016063 | 0 | 0 | 1 | 0.99626 | -0.025813 | 0.4 | 1 | 1.1 | 0.9
89 | 1 | 0 | 0 | 0 | 0 | 1 | 0.99063 | -0.065392 | 0.4 | 1 | 1.1 | 0.9
62 | 1 | 0 | 0 | 0 | 0 | 1 | 0.98755 | -0.086535 | 0.4 | 1 | 1.1 | 0.9
80 | 1 | 0 | 0 | 0 | 0 | 1 | 0.98748 | -0.087018 | 0.4 | 1 | 1.1 | 0.9
82 | 1 | 0.00066286 | 0.00016613 | 0 | 0 | 1 | 0.98745 | -0.087205 | 0.4 | 1 | 1.1 | 0.9
79 | 1 | 0.0011229 | 0.00028143 | 0 | 0 | 1 | 0.98751 | -0.086787 | 0.4 | 1 | 1.1 | 0.9
123 | 1 | 0 | 0 | 0 | 0 | 1 | 0.99623 | -0.026044 | 0.4 | 1 | 1.1 | 0.9
81 | 1 | 0 | 0 | 0 | 0 | 1 | 0.98709 | -0.089757 | 0.4 | 1 | 1.1 | 0.9
86 | 1 | 0 | 0 | 0 | 0 | 1 | 0.98683 | -0.091546 | 0.4 | 1 | 1.1 | 0.9
84 | 1 | 0.0012868 | 0.0003225 | 0 | 0 | 1 | 0.98704 | -0.090104 | 0.4 | 1 | 1.1 | 0.9
65 | 1 | 0 | 0 | 0 | 0 | 1 | 0.97472 | -0.17722 | 0.4 | 1 | 1.1 | 0.9
66 | 1 | 0.0028608 | 0.00071698 | 0 | 0 | 1 | 0.97469 | -0.17739 | 0.4 | 1 | 1.1 | 0.9
67 | 1 | 0 | 0 | 0 | 0 | 1 | 0.97456 | -0.17835 | 0.4 | 1 | 1.1 | 0.9
71 | 1 | 0.0013334 | 0.00033418 | 0 | 0 | 1 | 0.97438 | -0.17964 | 0.4 | 1 | 1.1 | 0.9
68 | 1 | 0.0044384 | 0.0011124 | 0 | 0 | 1 | 0.9737 | -0.18454 | 0.4 | 1 | 1.1 | 0.9
73 | 1 | 0 | 0 | 0 | 0 | 1 | 0.97433 | -0.18 | 0.4 | 1 | 1.1 | 0.9
69 | 1 | 0.0044215 | 0.0011081 | 0 | 0 | 1 | 0.97272 | -0.19161 | 0.4 | 1 | 1.1 | 0.9
74 | 1 | 0.0028011 | 0.00070202 | 0 | 0 | 1 | 0.97428 | -0.18034 | 0.4 | 1 | 1.1 | 0.9
75 | 1 | 0.0017664 | 0.0004427 | 0 | 0 | 1 | 0.97432 | -0.1801 | 0.4 | 1 | 1.1 | 0.9
102 | 1 | 0.0018357 | 0.00046007 | 0 | 0 | 1 | 0.98525 | -0.10268 | 0.4 | 1 | 1.1 | 0.9
85 | 1 | 0.0011157 | 0.00027963 | 0 | 0 | 1 | 0.98688 | -0.091249 | 0.4 | 1 | 1.1 | 0.9
94 | 1 | 0 | 0 | 0 | 0 | 1 | 0.97069 | -0.20644 | 0.4 | 1 | 1.1 | 0.9
96 | 1 | 0 | 0 | 0 | 0 | 1 | 0.97064 | -0.20682 | 0.4 | 1 | 1.1 | 0.9
97 | 1 | 0 | 0 | 0 | 0 | 1 | 0.97089 | -0.20498 | 0.4 | 1 | 1.1 | 0.9
98 | 1 | 0 | 0 | 0 | 0 | 1 | 0.98273 | -0.12049 | 0.4 | 1 | 1.1 | 0.9
103 | 1 | 0.0018435 | 0.00046203 | 0 | 0 | 1 | 0.98162 | -0.12835 | 0.4 | 1 | 1.1 | 0.9
104 | 1 | 0.0015297 | 0.00038338 | 0 | 0 | 1 | 0.98215 | -0.12461 | 0.4 | 1 | 1.1 | 0.9
101 | 1 | 0.0047135 | 0.0011813 | 0 | 0 | 1 | 0.98449 | -0.10805 | 0.4 | 1 | 1.1 | 0.9
92 | 1 | 0.00083841 | 0.00021012 | 0 | 0 | 1 | 0.99058 | -0.06574 | 0.4 | 1 | 1.1 | 0.9
114 | 1 | 0.0018593 | 0.00046598 | 0 | 0 | 1 | 0.97415 | -0.18153 | 0.4 | 1 | 1.1 | 0.9
113 | 1 | 0.0019274 | 0.00048305 | 0 | 0 | 1 | 0.97421 | -0.18111 | 0.4 | 1 | 1.1 | 0.9
99 | 1 | 0.0027006 | 0.00067682 | 0 | 0 | 1 | 0.97053 | -0.20757 | 0.4 | 1 | 1.1 | 0.9
100 | 1 | 0.0018435 | 0.00046202 | 0 | 0 | 1 | 0.97068 | -0.20653 | 0.4 | 1 | 1.1 | 0.9
120 | 1 | 0.004126 | 0.0010341 | 0 | 0 | 1 | 0.97132 | -0.2019 | 0.4 | 1 | 1.1 | 0.9
121 | 1 | 0.0072162 | 0.0018085 | 0 | 0 | 1 | 0.9705 | -0.20779 | 0.4 | 1 | 1.1 | 0.9
119 | 1 | 0.0062904 | 0.0015765 | 0 | 0 | 1 | 0.97223 | -0.19534 | 0.4 | 1 | 1.1 | 0.9
105 | 1 | 0 | 0 | 0 | 0 | 1 | 0.98065 | -0.13517 | 0.4 | 1 | 1.1 | 0.9
116 | 1 | 0.0039337 | 0.00098589 | 0 | 0 | 1 | 0.98212 | -0.12484 | 0.4 | 1 | 1.1 | 0.9
106 | 1 | 0.0018985 | 0.00047581 | 0 | 0 | 1 | 0.97996 | -0.1401 | 0.4 | 1 | 1.1 | 0.9
107 | 1 | 0.0032651 | 0.00081831 | 0 | 0 | 1 | 0.98056 | -0.13581 | 0.4 | 1 | 1.1 | 0.9
117 | 1 | 0.010227 | 0.0025631 | 0 | 0 | 1 | 0.98211 | -0.12492 | 0.4 | 1 | 1.1 | 0.9
108 | 1 | 0.0014589 | 0.00036564 | 0 | 0 | 1 | 0.97874 | -0.14875 | 0.4 | 1 | 1.1 | 0.9
109 | 1 | 0.0013381 | 0.00033535 | 0 | 0 | 1 | 0.97814 | -0.15306 | 0.4 | 1 | 1.1 | 0.9
110 | 1 | 0.0023895 | 0.00059886 | 0 | 0 | 1 | 0.97647 | -0.16494 | 0.4 | 1 | 1.1 | 0.9
111 | 1 | 0.0029109 | 0.00072953 | 0 | 0 | 1 | 0.9763 | -0.16617 | 0.4 | 1 | 1.1 | 0.9
112 | 1 | 0 | 0 | 0 | 0 | 1 | 0.9743 | -0.18049 | 0.4 | 1 | 1.1 | 0.9
115 | 1 | 0.0032388 | 0.00081172 | 0 | 0 | 1 | 0.97362 | -0.18534 | 0.4 | 1 | 1.1 | 0.9
118 | 1 | 0.0027036 | 0.0006776 | 0 | 0 | 1 | 0.98204 | -0.12539 | 0.4 | 1 | 1.1 | 0.9
124 | 1 | 0 | 0 | 0 | 0 | 1 | 0.9962 | -0.026261 | 0.4 | 1 | 1.1 | 0.9
128 | 1 | 0.0013079 | 0.00032779 | 0 | 0 | 1 | 0.99615 | -0.026576 | 0.4 | 1 | 1.1 | 0.9

## generator_data
GEN_BUS | PG | QG | QMAX | QMIN | VG | MBASE | GEN_STATUS | PMAX | PMIN
83 | 0.19078 | 0.048304 | 10 | -10 | 1 | 100 | 1 | 10 | 0

## branch_data
F_BUS | T_BUS | BR_R | BR_X | BR_B | RATE_A | RATE_B | RATE_C | TAP | SHIFT | BR_STATUS | ANGMIN | ANGMAX | P_in | Q_in | P_out | Q_out
49 | 64 | 2.144 | 0.82461 | 2.1637e-09 | 0 | 0 | 0 | 0 | 0 | 1 | -90 | 90 | 0.046321 | 0.011651 | -0.04627 | -0.011632
49 | 77 | 0.92205 | 0.35463 | 2.7915e-09 | 0 | 0 | 0 | 0 | 0 | 1 | -90 | 90 | -0.072919 | -0.018321 | 0.072973 | 0.018342
49 | 24 | 13.9653 | 5.3713 | 4.228e-08 | 0 | 0 | 0 | 0 | 0 | 1 | -90 | 90 | 0.012198 | 0.0030551 | -0.012175 | -0.0030503
49 | 48 | 24.0089 | 9.2342 | 2.4229e-08 | 0 | 0 | 0 | 0 | 0 | 1 | -90 | 90 | 0.0144 | 0.0036153 | -0.014345 | -0.0035965
64 | 63 | 8.2535 | 3.1744 | 8.3293e-09 | 0 | 0 | 0 | 0 | 0 | 1 | -90 | 90 | 0.045456 | 0.011428 | -0.045267 | -0.011356
77 | 76 | 2.7119 | 1.043 | 2.7368e-09 | 0 | 0 | 0 | 0 | 0 | 1 | -90 | 90 | 0.0030534 | 0.00076503 | -0.0030531 | -0.00076519
77 | 78 | 18.0993 | 6.9613 | 5.4796e-08 | 0 | 0 | 0 | 0 | 0 | 1 | -90 | 90 | -0.076027 | -0.019107 | 0.077181 | 0.019545
24 | 22 | 17.6636 | 6.7937 | 3.5651e-08 | 0 | 0 | 0 | 0 | 0 | 1 | -90 | 90 | 0.012175 | 0.0030503 | -0.012146 | -0.0030426
48 | 46 | 6.8161 | 2.6216 | 6.8786e-09 | 0 | 0 | 0 | 0 | 0 | 1 | -90 | 90 | 0.014345 | 0.0035965 | -0.014329 | -0.0035912
47 | 46 | 1.5891 | 0.61119 | 1.6037e-09 | 0 | 0 | 0 | 0 | 0 | 1 | -90 | 90 | -0.0029083 | -0.00072891 | 0.0029085 | 0.00072882
16 | 17 | 2.4128 | 0.92799 | 2.4349e-09 | 0 | 0 | 0 | 0 | 0 | 1 | -90 | 90 | 0.0034142 | 0.00085502 | -0.0034139 | -0.00085513
16 | 18 | 1.5424 | 0.59322 | 1.5565e-09 | 0 | 0 | 0 | 0 | 0 | 1 | -90 | 90 | -0.00437 | -0.0010946 | 0.0043703 | 0.0010945
17 | 19 | 0.086079 | 0.033107 | 8.6869e-11 | 0 | 0 | 0 | 0 | 0 | 1 | -90 | 90 | 0.0015459 | 0.00038693 | -0.0015458 | -0.00038694
18 | 20 | 2.3187 | 0.8918 | 2.34e-09 | 0 | 0 | 0 | 0 | 0 | 1 | -90 | 90 | 0.0035704 | 0.000893 | -0.0035701 | -0.00089309
18 | 21 | 17.9626 | 6.9087 | 1.8127e-08 | 0 | 0 | 0 | 0 | 0 | 1 | -90 | 90 | -0.0079407 | -0.0019875 | 0.0079535 | 0.0019907
19 | 27 | 4.78 | 1.8384 | 4.8238e-09 | 0 | 0 | 0 | 0 | 0 | 1 | -90 | 90 | 0.00056732 | 0.00014174 | -0.0005673 | -0.00014218
19 | 26 | 0.46869 | 0.18027 | 4.7299e-10 | 0 | 0 | 0 | 0 | 0 | 1 | -90 | 90 | 0.00097853 | 0.00024521 | -0.00097853 | -0.00024525
20 | 32 | 1.8378 | 0.70687 | 1.8547e-09 | 0 | 0 | 0 | 0 | 0 | 1 | -90 | 90 | 0.0022874 | 0.00057162 | -0.0022873 | -0.00057175
21 | 25 | 20.1647 | 7.7556 | 2.035e-08 | 0 | 0 | 0 | 0 | 0 | 1 | -90 | 90 | -0.0084983 | -0.0021273 | 0.0085147 | 0.0021316
78 | 83 | 3.5422 | 1.3624 | 1.0724e-08 | 0 | 0 | 0 | 0 | 0 | 1 | -90 | 90 | -0.07775 | -0.019688 | 0.077979 | 0.019775
83 | 60 | 2.9563 | 1.137 | 8.9503e-09 | 0 | 0 | 0 | 0 | 0 | 1 | -90 | 90 | 0.1128 | 0.028528 | -0.1124 | -0.028375
32 | 33 | 16.1944 | 6.2286 | 1.6343e-08 | 0 | 0 | 0 | 0 | 0 | 1 | -90 | 90 | 0.0010721 | 0.00026718 | -0.0010719 | -0.00026864
25 | 23 | 7.7962 | 2.9985 | 7.8677e-09 | 0 | 0 | 0 | 0 | 0 | 1 | -90 | 90 | -0.0099152 | -0.0024826 | 0.0099238 | 0.0024852
23 | 22 | 3.9762 | 1.5293 | 4.0127e-09 | 0 | 0 | 0 | 0 | 0 | 1 | -90 | 90 | -0.011105 | -0.0027811 | 0.01111 | 0.0027828
95 | 93 | 0.75151 | 0.28904 | 7.584e-10 | 0 | 0 | 0 | 0 | 0 | 1 | -90 | 90 | -0.0035549 | -0.00089098 | 0.0035551 | 0.00089095
93 | 94 | 7.1995 | 2.7691 | 7.2656e-09 | 0 | 0 | 0 | 0 | 0 | 1 | -90 | 90 | -0.0068365 | -0.0017134 | 0.0068403 | 0.0017142
63 | 65 | 1.8932 | 0.72814 | 1.9105e-09 | 0 | 0 | 0 | 0 | 0 | 1 | -90 | 90 | 0.038234 | 0.0095932 | -0.038203 | -0.0095815
52 | 53 | 9.802 | 3.77 | 9.8919e-09 | 0 | 0 | 0 | 0 | 0 | 1 | -90 | 90 | -0.0049265 | -0.0012347 | 0.0049292 | 0.0012348
53 | 54 | 0.45979 | 0.17684 | 4.6401e-10 | 0 | 0 | 0 | 0 | 0 | 1 | -90 | 90 | -0.0081115 | -0.0020324 | 0.0081118 | 0.0020325
51 | 87 | 34.5644 | 13.294 | 3.4882e-08 | 0 | 0 | 0 | 0 | 0 | 1 | -90 | 90 | -0.0011844 | -0.00029684 | 0.0011849 | 0.00029363
87 | 88 | 4.1194 | 1.5844 | 4.1572e-09 | 0 | 0 | 0 | 0 | 0 | 1 | -90 | 90 | -0.014371 | -0.0035983 | 0.01438 | 0.0036015
88 | 89 | 4.4442 | 1.7093 | 4.485e-09 | 0 | 0 | 0 | 0 | 0 | 1 | -90 | 90 | -0.01438 | -0.0036015 | 0.01439 | 0.0036048
54 | 72 | 0.29498 | 0.11345 | 2.9768e-10 | 0 | 0 | 0 | 0 | 0 | 1 | -90 | 90 | -0.012213 | -0.0030603 | 0.012213 | 0.0030605
72 | 70 | 2.0306 | 0.78102 | 2.0493e-09 | 0 | 0 | 0 | 0 | 0 | 1 | -90 | 90 | -0.016305 | -0.004086 | 0.016311 | 0.0040882
70 | 69 | 0.56382 | 0.21685 | 5.69e-10 | 0 | 0 | 0 | 0 | 0 | 1 | -90 | 90 | -0.020522 | -0.0051436 | 0.020525 | 0.0051446
55 | 56 | 12.2892 | 4.7266 | 1.2402e-08 | 0 | 0 | 0 | 0 | 0 | 1 | -90 | 90 | 0.016854 | 0.0042291 | -0.016817 | -0.0042159
55 | 57 | 0.9085 | 0.34942 | 9.1684e-10 | 0 | 0 | 0 | 0 | 0 | 1 | -90 | 90 | -0.02137 | -0.0053609 | 0.021375 | 0.0053626
56 | 58 | 1.3602 | 0.52315 | 1.3727e-09 | 0 | 0 | 0 | 0 | 0 | 1 | -90 | 90 | 0.016817 | 0.0042159 | -0.016812 | -0.0042144
57 | 59 | 3.1268 | 1.2026 | 9.4664e-09 | 0 | 0 | 0 | 0 | 0 | 1 | -90 | 90 | 0.088957 | 0.02248 | -0.088691 | -0.022379
57 | 60 | 0.90588 | 0.34842 | 2.7426e-09 | 0 | 0 | 0 | 0 | 0 | 1 | -90 | 90 | -0.11033 | -0.027843 | 0.11045 | 0.027888
58 | 90 | 7.2 | 2.7692 | 7.2661e-09 | 0 | 0 | 0 | 0 | 0 | 1 | -90 | 90 | 0.016812 | 0.0042144 | -0.016791 | -0.0042067
59 | 61 | 2.5284 | 0.97244 | 7.6547e-09 | 0 | 0 | 0 | 0 | 0 | 1 | -90 | 90 | 0.086781 | 0.0219 | -0.086575 | -0.021822
60 | 122 | 3.6845 | 1.4171 | 3.7183e-09 | 0 | 0 | 0 | 0 | 0 | 1 | -90 | 90 | 0.0019491 | 0.0004874 | -0.0019489 | -0.00048772
90 | 89 | 3.1172 | 1.1989 | 3.1458e-09 | 0 | 0 | 0 | 0 | 0 | 1 | -90 | 90 | 0.015236 | 0.0038172 | -0.015228 | -0.0038145
61 | 62 | 2.444 | 0.93999 | 7.3992e-09 | 0 | 0 | 0 | 0 | 0 | 1 | -90 | 90 | 0.081276 | 0.020494 | -0.081101 | -0.020427
122 | 123 | 2.275 | 0.87499 | 2.2958e-09 | 0 | 0 | 0 | 0 | 0 | 1 | -90 | 90 | 0.001308 | 0.00032709 | -0.001308 | -0.0003273
89 | 92 | 5.2945 | 2.0364 | 5.3431e-09 | 0 | 0 | 0 | 0 | 0 | 1 | -90 | 90 | 0.00083844 | 0.00020962 | -0.0008384 | -0.00021012
62 | 81 | 0.52082 | 0.20032 | 1.5768e-09 | 0 | 0 | 0 | 0 | 0 | 1 | -90 | 90 | 0.079315 | 0.01998 | -0.079279 | -0.019967
62 | 79 | 1.7847 | 0.68642 | 1.8011e-09 | 0 | 0 | 0 | 0 | 0 | 1 | -90 | 90 | 0.0017859 | 0.00044664 | -0.0017858 | -0.00044679
80 | 82 | 3.5672 | 1.372 | 3.5999e-09 | 0 | 0 | 0 | 0 | 0 | 1 | -90 | 90 | 0.00066287 | 0.00016578 | -0.00066286 | -0.00016613
80 | 79 | 4.4029 | 1.6934 | 4.4433e-09 | 0 | 0 | 0 | 0 | 0 | 1 | -90 | 90 | -0.00066287 | -0.00016578 | 0.00066289 | 0.00016536
123 | 124 | 2.1476 | 0.826 | 2.1673e-09 | 0 | 0 | 0 | 0 | 0 | 1 | -90 | 90 | 0.001308 | 0.0003273 | -0.0013079 | -0.0003275
81 | 86 | 0.29818 | 0.11468 | 9.0274e-10 | 0 | 0 | 0 | 0 | 0 | 1 | -90 | 90 | 0.076876 | 0.019366 | -0.076857 | -0.019359
81 | 84 | 1.8239 | 0.70149 | 1.8406e-09 | 0 | 0 | 0 | 0 | 0 | 1 | -90 | 90 | 0.0024028 | 0.00060079 | -0.0024027 | -0.00060093
86 | 102 | 1.8525 | 0.71251 | 5.6086e-09 | 0 | 0 | 0 | 0 | 0 | 1 | -90 | 90 | 0.076857 | 0.019359 | -0.076738 | -0.019313
84 | 85 | 12.9719 | 4.9892 | 1.3091e-08 | 0 | 0 | 0 | 0 | 0 | 1 | -90 | 90 | 0.0011159 | 0.00027842 | -0.0011157 | -0.00027963
65 | 66 | 0.73788 | 0.2838 | 7.4465e-10 | 0 | 0 | 0 | 0 | 0 | 1 | -90 | 90 | 0.0028608 | 0.00071694 | -0.0028607 | -0.00071699
65 | 67 | 0.39637 | 0.15245 | 4.0001e-10 | 0 | 0 | 0 | 0 | 0 | 1 | -90 | 90 | 0.035342 | 0.0088646 | -0.035337 | -0.0088625
67 | 71 | 2.6975 | 1.0375 | 2.7223e-09 | 0 | 0 | 0 | 0 | 0 | 1 | -90 | 90 | 0.0059022 | 0.0014789 | -0.0059011 | -0.0014788
67 | 68 | 2.6044 | 1.0017 | 2.6283e-09 | 0 | 0 | 0 | 0 | 0 | 1 | -90 | 90 | 0.029434 | 0.0073836 | -0.029409 | -0.0073741
71 | 73 | 0.98809 | 0.38004 | 9.9716e-10 | 0 | 0 | 0 | 0 | 0 | 1 | -90 | 90 | 0.0045678 | 0.0011446 | -0.0045675 | -0.0011446
68 | 69 | 3.495 | 1.3442 | 3.527e-09 | 0 | 0 | 0 | 0 | 0 | 1 | -90 | 90 | 0.024971 | 0.0062618 | -0.024946 | -0.0062527
73 | 74 | 1.4633 | 0.5628 | 1.4767e-09 | 0 | 0 | 0 | 0 | 0 | 1 | -90 | 90 | 0.0028012 | 0.00070193 | -0.002801 | -0.00070202
73 | 75 | 0.64987 | 0.24995 | 6.5583e-10 | 0 | 0 | 0 | 0 | 0 | 1 | -90 | 90 | 0.0017664 | 0.00044265 | -0.0017664 | -0.0004427
102 | 101 | 0.91221 | 0.35085 | 1.8412e-09 | 0 | 0 | 0 | 0 | 0 | 1 | -90 | 90 | 0.074902 | 0.018853 | -0.074846 | -0.018832
94 | 96 | 1.7629 | 0.67805 | 1.7791e-09 | 0 | 0 | 0 | 0 | 0 | 1 | -90 | 90 | 0.0027009 | 0.0006765 | -0.0027008 | -0.00067661
94 | 97 | 1.8675 | 0.71825 | 1.8846e-09 | 0 | 0 | 0 | 0 | 0 | 1 | -90 | 90 | -0.0095412 | -0.0023907 | 0.0095431 | 0.0023912
96 | 99 | 3.3862 | 1.3024 | 3.4173e-09 | 0 | 0 | 0 | 0 | 0 | 1 | -90 | 90 | 0.0027008 | 0.00067661 | -0.0027005 | -0.00067683
97 | 100 | 2.0905 | 0.80405 | 2.1097e-09 | 0 | 0 | 0 | 0 | 0 | 1 | -90 | 90 | 0.0090626 | 0.0022714 | -0.0090607 | -0.0022709
97 | 120 | 2.035 | 0.7827 | 2.0537e-09 | 0 | 0 | 0 | 0 | 0 | 1 | -90 | 90 | -0.018606 | -0.0046626 | 0.018614 | 0.0046655
98 | 103 | 1.9305 | 0.74251 | 1.9483e-09 | 0 | 0 | 0 | 0 | 0 | 1 | -90 | 90 | 0.051605 | 0.01299 | -0.051549 | -0.012969
98 | 104 | 2.8171 | 1.0835 | 2.843e-09 | 0 | 0 | 0 | 0 | 0 | 1 | -90 | 90 | 0.018405 | 0.0046139 | -0.018395 | -0.0046101
98 | 101 | 2.2537 | 0.86682 | 2.2744e-09 | 0 | 0 | 0 | 0 | 0 | 1 | -90 | 90 | -0.070011 | -0.017604 | 0.070132 | 0.017651
103 | 105 | 1.7328 | 0.66645 | 1.7487e-09 | 0 | 0 | 0 | 0 | 0 | 1 | -90 | 90 | 0.049705 | 0.012507 | -0.049658 | -0.012489
104 | 116 | 0.16932 | 0.065124 | 1.7088e-10 | 0 | 0 | 0 | 0 | 0 | 1 | -90 | 90 | 0.016865 | 0.0042267 | -0.016865 | -0.0042265
114 | 113 | 2.7932 | 1.0743 | 2.8189e-09 | 0 | 0 | 0 | 0 | 0 | 1 | -90 | 90 | -0.0018593 | -0.00046599 | 0.0018594 | 0.00046576
113 | 112 | 2.0442 | 0.78622 | 2.0629e-09 | 0 | 0 | 0 | 0 | 0 | 1 | -90 | 90 | -0.0037867 | -0.00094882 | 0.0037871 | 0.00094875
100 | 121 | 2.1544 | 0.8286 | 2.1741e-09 | 0 | 0 | 0 | 0 | 0 | 1 | -90 | 90 | 0.0072172 | 0.0018088 | -0.007216 | -0.0018086
120 | 119 | 3.5509 | 1.3657 | 3.5835e-09 | 0 | 0 | 0 | 0 | 0 | 1 | -90 | 90 | -0.02274 | -0.0056996 | 0.02276 | 0.0057072
119 | 115 | 4.2452 | 1.6328 | 4.2841e-09 | 0 | 0 | 0 | 0 | 0 | 1 | -90 | 90 | -0.029051 | -0.0072837 | 0.029091 | 0.0072988
105 | 106 | 1.3382 | 0.51469 | 1.3505e-09 | 0 | 0 | 0 | 0 | 0 | 1 | -90 | 90 | 0.046393 | 0.011671 | -0.046361 | -0.011658
105 | 107 | 2.4441 | 0.94005 | 2.4665e-09 | 0 | 0 | 0 | 0 | 0 | 1 | -90 | 90 | 0.0032653 | 0.00081818 | -0.003265 | -0.00081831
116 | 117 | 0.079916 | 0.030737 | 8.0649e-11 | 0 | 0 | 0 | 0 | 0 | 1 | -90 | 90 | 0.012931 | 0.0032406 | -0.012931 | -0.0032406
106 | 108 | 2.4487 | 0.94181 | 2.4712e-09 | 0 | 0 | 0 | 0 | 0 | 1 | -90 | 90 | 0.044462 | 0.011183 | -0.044409 | -0.011162
117 | 118 | 2.1932 | 0.84352 | 2.2133e-09 | 0 | 0 | 0 | 0 | 0 | 1 | -90 | 90 | 0.0027038 | 0.00067745 | -0.0027036 | -0.0006776
108 | 109 | 1.2577 | 0.48373 | 1.2692e-09 | 0 | 0 | 0 | 0 | 0 | 1 | -90 | 90 | 0.04295 | 0.010797 | -0.042924 | -0.010787
109 | 110 | 3.5722 | 1.3739 | 3.605e-09 | 0 | 0 | 0 | 0 | 0 | 1 | -90 | 90 | 0.041586 | 0.010452 | -0.041517 | -0.010425
110 | 111 | 0.39085 | 0.15033 | 3.9444e-10 | 0 | 0 | 0 | 0 | 0 | 1 | -90 | 90 | 0.039128 | 0.0098266 | -0.039121 | -0.0098241
111 | 112 | 4.9202 | 1.8924 | 4.9653e-09 | 0 | 0 | 0 | 0 | 0 | 1 | -90 | 90 | 0.03621 | 0.0090946 | -0.036138 | -0.0090674
112 | 115 | 1.859 | 0.71501 | 1.8761e-09 | 0 | 0 | 0 | 0 | 0 | 1 | -90 | 90 | 0.032351 | 0.0081187 | -0.03233 | -0.0081105
124 | 128 | 3.1115 | 1.1967 | 3.1401e-09 | 0 | 0 | 0 | 0 | 0 | 1 | -90 | 90 | 0.0013079 | 0.0003275 | -0.0013079 | -0.00032779