## bus_data
BUS_I | BUS_TYPE | Pd | Qd | Gs | Bs | area | Vm | Va | baseKV | zone | Vmax | Vmin
1 | 1 | 0.0058208 | 0.0014588 | 0 | 0 | 1 | 0.9787 | -0.14945 | 0.4 | 1 | 1.1 | 0.9
2 | 1 | 0.007941 | 0.0019902 | 0 | 0 | 1 | 0.97972 | -0.14215 | 0.4 | 1 | 1.1 | 0.9
3 | 1 | 0 | 0 | 0 | 0 | 1 | 0.97755 | -0.15767 | 0.4 | 1 | 1.1 | 0.9
4 | 1 | 0 | 0 | 0 | 0 | 1 | 0.98167 | -0.12833 | 0.4 | 1 | 1.1 | 0.9
5 | 1 | 0.016128 | 0.0040421 | 0 | 0 | 1 | 0.97729 | -0.15953 | 0.4 | 1 | 1.1 | 0.9
6 | 1 | 0 | 0 | 0 | 0 | 1 | 0.97681 | -0.16299 | 0.4 | 1 | 1.1 | 0.9
41 | 1 | 0.0031029 | 0.00077767 | 0 | 0 | 1 | 0.98118 | -0.13177 | 0.4 | 1 | 1.1 | 0.9
39 | 1 | 0.006903 | 0.00173 | 0 | 0 | 1 | 0.98437 | -0.10914 | 0.4 | 1 | 1.1 | 0.9
18 | 1 | 0 | 0 | 0 | 0 | 1 | 0.97446 | -0.17983 | 0.4 | 1 | 1.1 | 0.9
51 | 1 | 0.001647 | 0.00041278 | 0 | 0 | 1 | 0.97665 | -0.16414 | 0.4 | 1 | 1.1 | 0.9
40 | 1 | 0.0058024 | 0.0014542 | 0 | 0 | 1 | 0.97652 | -0.16508 | 0.4 | 1 | 1.1 | 0.9
44 | 1 | 0.0025714 | 0.00064445 | 0 | 0 | 1 | 0.98075 | -0.13486 | 0.4 | 1 | 1.1 | 0.9
38 | 1 | 0.0049129 | 0.0012313 | 0 | 0 | 1 | 0.98636 | -0.095127 | 0.4 | 1 | 1.1 | 0.9
60 | 1 | 0.0022345 | 0.00056002 | 0 | 0 | 1 | 0.97445 | -0.17991 | 0.4 | 1 | 1.1 | 0.9
61 | 1 | 0.0019848 | 0.00049744 | 0 | 0 | 1 | 0.97443 | -0.18008 | 0.4 | 1 | 1.1 | 0.9
11 | 1 | 0 | 0 | 0 | 0 | 1 | 0.97269 | -0.19261 | 0.4 | 1 | 1.1 | 0.9
7 | 1 | 0.00039976 | 0.00010019 | 0 | 0 | 1 | 0.97203 | -0.19742 | 0.4 | 1 | 1.1 | 0.9
8 | 1 | 0.00056977 | 0.0001428 | 0 | 0 | 1 | 0.97195 | -0.198 | 0.4 | 1 | 1.1 | 0.9
9 | 1 | 0 | 0 | 0 | 0 | 1 | 0.97233 | -0.19521 | 0.4 | 1 | 1.1 | 0.9
10 | 1 | 0 | 0 | 0 | 0 | 1 | 0.97146 | -0.20153 | 0.4 | 1 | 1.1 | 0.9
12 | 1 | 0.0014072 | 0.00035267 | 0 | 0 | 1 | 0.97224 | -0.19592 | 0.4 | 1 | 1.1 | 0.9
24 | 1 | 0 | 0 | 0 | 0 | 1 | 0.97112 | -0.20406 | 0.4 | 1 | 1.1 | 0.9
58 | 1 | 0.00079549 | 0.00019937 | 0 | 0 | 1 | 0.97143 | -0.20177 | 0.4 | 1 | 1.1 | 0.9
16 | 1 | 0.0036656 | 0.00091868 | 0 | 0 | 1 | 0.97254 | -0.19371 | 0.4 | 1 | 1.1 | 0.9
19 | 1 | 0 | 0 | 0 | 0 | 1 | 0.97203 | -0.1974 | 0.4 | 1 | 1.1 | 0.9
23 | 1 | 0.00044977 | 0.00011272 | 0 | 0 | 1 | 0.97079 | -0.2064 | 0.4 | 1 | 1.1 | 0.9
59 | 1 | 0.00035716 | 8.9514e-05 | 0 | 0 | 1 | 0.97143 | -0.2018 | 0.4 | 1 | 1.1 | 0.9
17 | 1 | 0.0022831 | 0.0005722 | 0 | 0 | 1 | 0.97253 | -0.1938 | 0.4 | 1 | 1.1 | 0.9
20 | 1 | 0.00078555 | 0.00019688 | 0 | 0 | 1 | 0.97196 | -0.1979 | 0.4 | 1 | 1.1 | 0.9
21 | 1 | 0.0010998 | 0.00027565 | 0 | 0 | 1 | 0.97201 | -0.19753 | 0.4 | 1 | 1.1 | 0.9
13 | 1 | 0.0010016 | 0.00025102 | 0 | 0 | 1 | 0.97014 | -0.21112 | 0.4 | 1 | 1.1 | 0.9
14 | 1 | 0 | 0 | 0 | 0 | 1 | 0.97018 | -0.21083 | 0.4 | 1 | 1.1 | 0.9
15 | 1 | 0 | 0 | 0 | 0 | 1 | 0.97026 | -0.21027 | 0.4 | 1 | 1.1 | 0.9
26 | 1 | 0 | 0 | 0 | 0 | 1 | 0.97035 | -0.2096 | 0.4 | 1 | 1.1 | 0.9
52 | 1 | 0.00078939 | 0.00019784 | 0 | 0 | 1 | 0.97021 | -0.21064 | 0.4 | 1 | 1.1 | 0.9
25 | 1 | 0 | 0 | 0 | 0 | 1 | 0.97053 | -0.20831 | 0.4 | 1 | 1.1 | 0.9
53 | 1 | 0.001071 | 0.00026843 | 0 | 0 | 1 | 0.97019 | -0.21081 | 0.4 | 1 | 1.1 | 0.9
22 | 1 | 0.00048515 | 0.00012159 | 0 | 0 | 1 | 0.972 | -0.19763 | 0.4 | 1 | 1.1 | 0.9
27 | 1 | 0.051139 | 0.012817 | 0 | 0 | 1 | 0.98549 | -0.10157 | 0.4 | 1 | 1.1 | 0.9
28 | 1 | 0 | 0 | 0 | 0 | 1 | 0.98796 | -0.084073 | 0.4 | 1 | 1.1 | 0.9
29 | 1 | 0 | 0 | 0 | 0 | 1 | 0.99019 | -0.068356 | 0.4 | 1 | 1.1 | 0.9
55 | 1 | 0 | 0 | 0 | 0 | 1 | 0.9877 | -0.085939 | 0.4 | 1 | 1.1 | 0.9
30 | 1 | 0.0083393 | 0.00209 | 0 | 0 | 1 | 0.99352 | -0.045018 | 0.4 | 1 | 1.1 | 0.9
54 | 1 | 0.0013198 | 0.00033079 | 0 | 0 | 1 | 0.98768 | -0.086116 | 0.4 | 1 | 1.1 | 0.9
31 | 1 | 0 | 0 | 0 | 0 | 1 | 0.99532 | -0.032391 | 0.4 | 1 | 1.1 | 0.9
32 | 1 | 0.0090998 | 0.0022806 | 0 | 0 | 1 | 0.9938 | -0.042976 | 0.4 | 1 | 1.1 | 0.9
33 | 1 | 0.0076271 | 0.0019115 | 0 | 0 | 1 | 0.99991 | -0.00061037 | 0.4 | 1 | 1.1 | 0.9
34 | 1 | 0 | 0 | 0 | 0 | 1 | 0.99038 | -0.066894 | 0.4 | 1 | 1.1 | 0.9
56 | 3 | 0.0075305 | 0.0018873 | 0 | 0 | 1 | 1 | 0 | 0.4 | 1 | 1.1 | 0.9
35 | 1 | 0 | 0 | 0 | 0 | 1 | 0.99018 | -0.068299 | 0.4 | 1 | 1.1 | 0.9
36 | 1 | 0.0064588 | 0.0016187 | 0 | 0 | 1 | 0.98957 | -0.072573 | 0.4 | 1 | 1.1 | 0.9
37 | 1 | 0.012723 | 0.0031887 | 0 | 0 | 1 | 0.98898 | -0.076804 | 0.4 | 1 | 1.1 | 0.9
57 | 1 | 0.003243 | 0.00081278 | 0 | 0 | 1 | 0.99011 | -0.068822 | 0.4 | 1 | 1.1 | 0.9
50 | 1 | 0.002968 | 0.00074386 | 0 | 0 | 1 | 0.98897 | -0.076819 | 0.4 | 1 | 1.1 | 0.9
49 | 1 | 0.001833 | 0.00045939 | 0 | 0 | 1 | 0.98873 | -0.078518 | 0.4 | 1 | 1.1 | 0.9
42 | 1 | 0.0019285 | 0.00048333 | 0 | 0 | 1 | 0.9807 | -0.1352 | 0.4 | 1 | 1.1 | 0.9
43 | 1 | 0.005677 | 0.0014228 | 0 | 0 | 1 | 0.98036 | -0.13762 | 0.4 | 1 | 1.1 | 0.9
45 | 1 | 0.0012493 | 0.00031312 | 0 | 0 | 1 | 0.98035 | -0.1377 | 0.4 | 1 | 1.1 | 0.9
46 | 1 | 0.0027932 | 0.00070003 | 0 | 0 | 1 | 0.98029 | -0.13814 | 0.4 | 1 | 1.1 | 0.9
48 | 1 | 0.0080904 | 0.0020276 | 0 | 0 | 1 | 0.98854 | -0.079882 | 0.4 | 1 | 1.1 | 0.9

## generator_data
GEN_BUS | PG | QG | QMAX | QMIN | VG | MBASE | GEN_STATUS | PMAX | PMIN
56 | 0.20932 | 0.052852 | 10 | -10 | 1 | 100 | 1 | 10 | 0

## branch_data
F_BUS | T_BUS | BR_R | BR_X | BR_B | RATE_A | RATE_B | RATE_C | TAP | SHIFT | BR_STATUS | ANGMIN | ANGMAX | P_in | Q_in | P_out | Q_out
1 | 2 | 1.8654 | 0.71748 | 1.8826e-09 | 0 | 0 | 0 | 0 | 0 | 1 | -90 | 90 | -0.048938 | -0.012274 | 0.048987 | 0.012293
1 | 3 | 2.3806 | 0.91561 | 2.4024e-09 | 0 | 0 | 0 | 0 | 0 | 1 | -90 | 90 | 0.043117 | 0.010815 | -0.043068 | -0.010797
2 | 4 | 3.0483 | 1.1724 | 3.0763e-09 | 0 | 0 | 0 | 0 | 0 | 1 | -90 | 90 | -0.056928 | -0.014283 | 0.057038 | 0.014325
3 | 5 | 1.4379 | 0.55305 | 1.4511e-09 | 0 | 0 | 0 | 0 | 0 | 1 | -90 | 90 | 0.016132 | 0.0040435 | -0.016128 | -0.0040421
3 | 6 | 2.4573 | 0.9451 | 2.4798e-09 | 0 | 0 | 0 | 0 | 0 | 1 | -90 | 90 | 0.026936 | 0.0067533 | -0.026916 | -0.0067459
4 | 41 | 2.4955 | 0.9598 | 2.5184e-09 | 0 | 0 | 0 | 0 | 0 | 1 | -90 | 90 | 0.017341 | 0.0043474 | -0.017332 | -0.0043445
4 | 39 | 3.2562 | 1.2524 | 3.2861e-09 | 0 | 0 | 0 | 0 | 0 | 1 | -90 | 90 | -0.074378 | -0.018672 | 0.074577 | 0.018749
6 | 18 | 10.7288 | 4.1265 | 1.0827e-08 | 0 | 0 | 0 | 0 | 0 | 1 | -90 | 90 | 0.019465 | 0.0048786 | -0.01942 | -0.0048622
6 | 51 | 1.9122 | 0.73544 | 1.9297e-09 | 0 | 0 | 0 | 0 | 0 | 1 | -90 | 90 | 0.0074512 | 0.0018674 | -0.00745 | -0.0018671
41 | 44 | 2.7242 | 1.0478 | 2.7492e-09 | 0 | 0 | 0 | 0 | 0 | 1 | -90 | 90 | 0.014229 | 0.0035668 | -0.014223 | -0.0035647
39 | 38 | 2.1873 | 0.84125 | 2.2073e-09 | 0 | 0 | 0 | 0 | 0 | 1 | -90 | 90 | -0.08148 | -0.020479 | 0.081639 | 0.02054
18 | 60 | 0.45279 | 0.17415 | 4.5694e-10 | 0 | 0 | 0 | 0 | 0 | 1 | -90 | 90 | 0.0022345 | 0.00055999 | -0.0022345 | -0.00056002
18 | 61 | 1.5461 | 0.59465 | 1.5603e-09 | 0 | 0 | 0 | 0 | 0 | 1 | -90 | 90 | 0.0019849 | 0.00049732 | -0.0019848 | -0.00049744
18 | 11 | 10.3641 | 3.9862 | 1.0459e-08 | 0 | 0 | 0 | 0 | 0 | 1 | -90 | 90 | 0.0152 | 0.0038049 | -0.015173 | -0.0037956
51 | 40 | 2.0225 | 0.7779 | 2.0411e-09 | 0 | 0 | 0 | 0 | 0 | 1 | -90 | 90 | 0.005803 | 0.0014543 | -0.0058023 | -0.0014542
44 | 42 | 0.36004 | 0.13848 | 3.6335e-10 | 0 | 0 | 0 | 0 | 0 | 1 | -90 | 90 | 0.011652 | 0.0029203 | -0.011651 | -0.0029201
38 | 36 | 3.3357 | 1.283 | 3.3663e-09 | 0 | 0 | 0 | 0 | 0 | 1 | -90 | 90 | -0.086552 | -0.021771 | 0.086825 | 0.021876
11 | 16 | 2.2787 | 0.87643 | 2.2996e-09 | 0 | 0 | 0 | 0 | 0 | 1 | -90 | 90 | 0.0059495 | 0.001491 | -0.0059486 | -0.0014909
11 | 9 | 3.4445 | 1.3248 | 3.4761e-09 | 0 | 0 | 0 | 0 | 0 | 1 | -90 | 90 | 0.009224 | 0.0023046 | -0.0092207 | -0.0023037
7 | 8 | 1.3938 | 0.53608 | 1.4066e-09 | 0 | 0 | 0 | 0 | 0 | 1 | -90 | 90 | 0.0050407 | 0.0012582 | -0.0050403 | -0.0012582
7 | 9 | 4.9806 | 1.9156 | 5.0263e-09 | 0 | 0 | 0 | 0 | 0 | 1 | -90 | 90 | -0.0054404 | -0.0013584 | 0.0054421 | 0.0013585
8 | 10 | 9.6385 | 3.7071 | 9.7269e-09 | 0 | 0 | 0 | 0 | 0 | 1 | -90 | 90 | 0.0044705 | 0.0011154 | -0.0044684 | -0.0011155
9 | 12 | 2.3177 | 0.89143 | 2.339e-09 | 0 | 0 | 0 | 0 | 0 | 1 | -90 | 90 | 0.0037786 | 0.0009451 | -0.0037782 | -0.00094518
10 | 24 | 9.3175 | 3.5836 | 9.403e-09 | 0 | 0 | 0 | 0 | 0 | 1 | -90 | 90 | 0.0033157 | 0.00082689 | -0.0033145 | -0.00082733
10 | 58 | 2.5762 | 0.99083 | 2.5998e-09 | 0 | 0 | 0 | 0 | 0 | 1 | -90 | 90 | 0.0011527 | 0.00028858 | -0.0011526 | -0.00028881
12 | 19 | 7.6314 | 2.9352 | 7.7015e-09 | 0 | 0 | 0 | 0 | 0 | 1 | -90 | 90 | 0.0023711 | 0.00059251 | -0.0023706 | -0.00059305
24 | 23 | 8.6023 | 3.3086 | 8.6813e-09 | 0 | 0 | 0 | 0 | 0 | 1 | -90 | 90 | 0.0033145 | 0.00082733 | -0.0033135 | -0.00082774
58 | 59 | 0.82773 | 0.31836 | 8.3533e-10 | 0 | 0 | 0 | 0 | 0 | 1 | -90 | 90 | 0.00035716 | 8.9436e-05 | -0.00035716 | -8.9514e-05
16 | 17 | 0.45514 | 0.17506 | 4.5932e-10 | 0 | 0 | 0 | 0 | 0 | 1 | -90 | 90 | 0.0022831 | 0.00057217 | -0.0022831 | -0.00057221
19 | 20 | 7.8448 | 3.0172 | 7.9168e-09 | 0 | 0 | 0 | 0 | 0 | 1 | -90 | 90 | 0.00078559 | 0.00019615 | -0.00078554 | -0.00019688
19 | 21 | 1.0017 | 0.38528 | 1.0109e-09 | 0 | 0 | 0 | 0 | 0 | 1 | -90 | 90 | 0.001585 | 0.0003969 | -0.001585 | -0.00039699
23 | 25 | 8.1306 | 3.1271 | 8.2052e-09 | 0 | 0 | 0 | 0 | 0 | 1 | -90 | 90 | 0.0028637 | 0.00071502 | -0.002863 | -0.0007155
21 | 22 | 2.6782 | 1.0301 | 2.7027e-09 | 0 | 0 | 0 | 0 | 0 | 1 | -90 | 90 | 0.00048515 | 0.00012134 | -0.00048514 | -0.00012159
13 | 14 | 3.5268 | 1.3564 | 3.5591e-09 | 0 | 0 | 0 | 0 | 0 | 1 | -90 | 90 | -0.0010016 | -0.00025102 | 0.0010016 | 0.0002507
14 | 15 | 6.738 | 2.5915 | 6.7999e-09 | 0 | 0 | 0 | 0 | 0 | 1 | -90 | 90 | -0.0010016 | -0.0002507 | 0.0010017 | 0.00025009
15 | 26 | 2.8822 | 1.1085 | 2.9087e-09 | 0 | 0 | 0 | 0 | 0 | 1 | -90 | 90 | -0.0028622 | -0.000716 | 0.0028625 | 0.00071583
15 | 52 | 2.4363 | 0.93705 | 2.4587e-09 | 0 | 0 | 0 | 0 | 0 | 1 | -90 | 90 | 0.0018605 | 0.00046591 | -0.0018604 | -0.0004661
26 | 25 | 5.4981 | 2.1147 | 5.5485e-09 | 0 | 0 | 0 | 0 | 0 | 1 | -90 | 90 | -0.0028625 | -0.00071583 | 0.002863 | 0.0007155
52 | 53 | 1.8545 | 0.71326 | 1.8715e-09 | 0 | 0 | 0 | 0 | 0 | 1 | -90 | 90 | 0.001071 | 0.00026826 | -0.001071 | -0.00026843
27 | 28 | 4.3403 | 1.6693 | 4.3801e-09 | 0 | 0 | 0 | 0 | 0 | 1 | -90 | 90 | -0.051138 | -0.012817 | 0.051263 | 0.012864
28 | 29 | 3.8164 | 1.4679 | 3.8514e-09 | 0 | 0 | 0 | 0 | 0 | 1 | -90 | 90 | -0.052583 | -0.013193 | 0.052698 | 0.013237
28 | 55 | 17.8637 | 6.8707 | 1.8028e-08 | 0 | 0 | 0 | 0 | 0 | 1 | -90 | 90 | 0.0013202 | 0.000329 | -0.0013199 | -0.00033063
29 | 30 | 5.6983 | 2.1917 | 5.7506e-09 | 0 | 0 | 0 | 0 | 0 | 1 | -90 | 90 | -0.052698 | -0.013237 | 0.052869 | 0.013302
55 | 54 | 1.7071 | 0.65659 | 1.7228e-09 | 0 | 0 | 0 | 0 | 0 | 1 | -90 | 90 | 0.0013199 | 0.00033063 | -0.0013198 | -0.00033079
30 | 31 | 2.6742 | 1.0285 | 2.6987e-09 | 0 | 0 | 0 | 0 | 0 | 1 | -90 | 90 | -0.061209 | -0.015392 | 0.061317 | 0.015433
31 | 32 | 1.0459 | 0.40227 | 2.111e-09 | 0 | 0 | 0 | 0 | 0 | 1 | -90 | 90 | 0.13196 | 0.033281 | -0.13177 | -0.033206
31 | 33 | 2.1544 | 0.82863 | 4.3484e-09 | 0 | 0 | 0 | 0 | 0 | 1 | -90 | 90 | -0.19328 | -0.048715 | 0.19414 | 0.049047
32 | 34 | 2.5279 | 0.97228 | 5.1023e-09 | 0 | 0 | 0 | 0 | 0 | 1 | -90 | 90 | 0.12267 | 0.030926 | -0.12226 | -0.030769
33 | 56 | 0.039977 | 0.015376 | 8.0689e-11 | 0 | 0 | 0 | 0 | 0 | 1 | -90 | 90 | -0.20177 | -0.050958 | 0.20179 | 0.050965
34 | 35 | 5.5267 | 2.1256 | 5.5774e-09 | 0 | 0 | 0 | 0 | 0 | 1 | -90 | 90 | 0.0032439 | 0.00081236 | -0.0032432 | -0.00081266
34 | 36 | 0.78432 | 0.30166 | 1.583e-09 | 0 | 0 | 0 | 0 | 0 | 1 | -90 | 90 | 0.093358 | 0.023523 | -0.093284 | -0.023494
34 | 37 | 4.9348 | 1.898 | 4.9801e-09 | 0 | 0 | 0 | 0 | 0 | 1 | -90 | 90 | 0.025654 | 0.0064338 | -0.025619 | -0.0064207
35 | 57 | 2.0598 | 0.79222 | 2.0787e-09 | 0 | 0 | 0 | 0 | 0 | 1 | -90 | 90 | 0.0032432 | 0.00081266 | -0.003243 | -0.00081278
37 | 50 | 0.015192 | 0.0058432 | 1.5332e-11 | 0 | 0 | 0 | 0 | 0 | 1 | -90 | 90 | 0.012895 | 0.003232 | -0.012895 | -0.003232
50 | 49 | 2.1798 | 0.83838 | 2.1998e-09 | 0 | 0 | 0 | 0 | 0 | 1 | -90 | 90 | 0.0099272 | 0.0024881 | -0.0099249 | -0.0024874
49 | 48 | 2.1461 | 0.82544 | 2.1658e-09 | 0 | 0 | 0 | 0 | 0 | 1 | -90 | 90 | 0.0080919 | 0.002028 | -0.0080904 | -0.0020276
42 | 43 | 3.123 | 1.2012 | 3.1517e-09 | 0 | 0 | 0 | 0 | 0 | 1 | -90 | 90 | 0.0097229 | 0.0024368 | -0.0097197 | -0.0024358
43 | 45 | 0.23421 | 0.090079 | 2.3635e-10 | 0 | 0 | 0 | 0 | 0 | 1 | -90 | 90 | 0.0040427 | 0.001013 | -0.0040426 | -0.001013
45 | 46 | 1.9629 | 0.75497 | 1.9809e-09 | 0 | 0 | 0 | 0 | 0 | 1 | -90 | 90 | 0.0027933 | 0.00069991 | -0.0027931 | -0.00070003