## bus_data
BUS_I | BUS_TYPE | Pd | Qd | Gs | Bs | area | Vm | Va | baseKV | zone | Vmax | Vmin
19 | 1 | 0 | 0 | 0 | 0 | 1 | 0.97479 | -0.17738 | 0.4 | 1 | 1.1 | 0.9
92 | 1 | 0.0006968 | 0.00017463 | 0 | 0 | 1 | 0.97474 | -0.17768 | 0.4 | 1 | 1.1 | 0.9
48 | 1 | 0 | 0 | 0 | 0 | 1 | 0.97481 | -0.17721 | 0.4 | 1 | 1.1 | 0.9
22 | 1 | 0.0017942 | 0.00044966 | 0 | 0 | 1 | 0.97758 | -0.1573 | 0.4 | 1 | 1.1 | 0.9
23 | 1 | 0.0011823 | 0.00029632 | 0 | 0 | 1 | 0.97724 | -0.15974 | 0.4 | 1 | 1.1 | 0.9
24 | 1 | 0.0012198 | 0.0003057 | 0 | 0 | 1 | 0.9778 | -0.15574 | 0.4 | 1 | 1.1 | 0.9
25 | 1 | 0.001306 | 0.00032731 | 0 | 0 | 1 | 0.97677 | -0.16314 | 0.4 | 1 | 1.1 | 0.9
26 | 1 | 0.0011465 | 0.00028735 | 0 | 0 | 1 | 0.97837 | -0.15164 | 0.4 | 1 | 1.1 | 0.9
32 | 1 | 0.0013245 | 0.00033195 | 0 | 0 | 1 | 0.97668 | -0.16376 | 0.4 | 1 | 1.1 | 0.9
60 | 1 | 0.0012572 | 0.00031509 | 0 | 0 | 1 | 0.97855 | -0.1504 | 0.4 | 1 | 1.1 | 0.9
27 | 1 | 0.032463 | 0.008136 | 0 | 0 | 1 | 0.99851 | -0.010424 | 0.4 | 1 | 1.1 | 0.9
28 | 3 | 0.0044934 | 0.0011261 | 0 | 0 | 1 | 1 | 0 | 0.4 | 1 | 1.1 | 0.9
29 | 1 | 0.0050082 | 0.0012552 | 0 | 0 | 1 | 0.99787 | -0.014894 | 0.4 | 1 | 1.1 | 0.9
30 | 1 | 0.0040079 | 0.0010045 | 0 | 0 | 1 | 0.99991 | -0.00059806 | 0.4 | 1 | 1.1 | 0.9
31 | 1 | 0.0051826 | 0.0012989 | 0 | 0 | 1 | 0.99671 | -0.023076 | 0.4 | 1 | 1.1 | 0.9
43 | 1 | 0.0059295 | 0.0014861 | 0 | 0 | 1 | 0.99778 | -0.015394 | 0.4 | 1 | 1.1 | 0.9
44 | 1 | 0.003781 | 0.00094762 | 0 | 0 | 1 | 0.99664 | -0.023531 | 0.4 | 1 | 1.1 | 0.9
37 | 1 | 0 | 0 | 0 | 0 | 1 | 0.97617 | -0.16743 | 0.4 | 1 | 1.1 | 0.9
33 | 1 | 0.0024764 | 0.00062064 | 0 | 0 | 1 | 0.97499 | -0.17593 | 0.4 | 1 | 1.1 | 0.9
34 | 1 | 0.0022199 | 0.00055636 | 0 | 0 | 1 | 0.97482 | -0.17709 | 0.4 | 1 | 1.1 | 0.9
35 | 1 | 0 | 0 | 0 | 0 | 1 | 0.97567 | -0.17103 | 0.4 | 1 | 1.1 | 0.9
36 | 1 | 0.0028898 | 0.00072425 | 0 | 0 | 1 | 0.97479 | -0.17732 | 0.4 | 1 | 1.1 | 0.9
38 | 1 | 0.0024974 | 0.00062591 | 0 | 0 | 1 | 0.97528 | -0.17386 | 0.4 | 1 | 1.1 | 0.9
59 | 1 | 0.0016074 | 0.00040285 | 0 | 0 | 1 | 0.97611 | -0.16785 | 0.4 | 1 | 1.1 | 0.9
46 | 1 | 0.0008074 | 0.00020235 | 0 | 0 | 1 | 0.97528 | -0.17386 | 0.4 | 1 | 1.1 | 0.9
53 | 1 | 0.0054767 | 0.0013726 | 0 | 0 | 1 | 0.99328 | -0.046558 | 0.4 | 1 | 1.1 | 0.9
90 | 1 | 0.0079343 | 0.0019885 | 0 | 0 | 1 | 0.99628 | -0.025931 | 0.4 | 1 | 1.1 | 0.9
50 | 1 | 0 | 0 | 0 | 0 | 1 | 0.99643 | -0.025067 | 0.4 | 1 | 1.1 | 0.9
45 | 1 | 0.00099464 | 0.00024928 | 0 | 0 | 1 | 0.97511 | -0.17508 | 0.4 | 1 | 1.1 | 0.9
47 | 1 | 0 | 0 | 0 | 0 | 1 | 0.97482 | -0.17715 | 0.4 | 1 | 1.1 | 0.9
49 | 1 | 0.0030246 | 0.00075805 | 0 | 0 | 1 | 0.97454 | -0.17917 | 0.4 | 1 | 1.1 | 0.9
51 | 1 | 0.0034814 | 0.00087251 | 0 | 0 | 1 | 0.99622 | -0.02653 | 0.4 | 1 | 1.1 | 0.9
52 | 1 | 0.0041019 | 0.001028 | 0 | 0 | 1 | 0.99633 | -0.025725 | 0.4 | 1 | 1.1 | 0.9
56 | 1 | 0 | 0 | 0 | 0 | 1 | 0.99615 | -0.027001 | 0.4 | 1 | 1.1 | 0.9
54 | 1 | 0 | 0 | 0 | 0 | 1 | 0.98926 | -0.074586 | 0.4 | 1 | 1.1 | 0.9
63 | 1 | 0 | 0 | 0 | 0 | 1 | 0.98593 | -0.097984 | 0.4 | 1 | 1.1 | 0.9
57 | 1 | 0.0060946 | 0.0015274 | 0 | 0 | 1 | 0.99584 | -0.029224 | 0.4 | 1 | 1.1 | 0.9
58 | 1 | 0.0029942 | 0.00075041 | 0 | 0 | 1 | 0.99489 | -0.035904 | 0.4 | 1 | 1.1 | 0.9
64 | 1 | 0.00060867 | 0.00015255 | 0 | 0 | 1 | 0.99311 | -0.048526 | 0.4 | 1 | 1.1 | 0.9
61 | 1 | 0 | 0 | 0 | 0 | 1 | 0.97949 | -0.14369 | 0.4 | 1 | 1.1 | 0.9
62 | 1 | 0.0013042 | 0.00032686 | 0 | 0 | 1 | 0.97944 | -0.14399 | 0.4 | 1 | 1.1 | 0.9
65 | 1 | 0.0040253 | 0.0010088 | 0 | 0 | 1 | 0.9914 | -0.060653 | 0.4 | 1 | 1.1 | 0.9
86 | 1 | 0.0041604 | 0.0010427 | 0 | 0 | 1 | 0.99517 | -0.033742 | 0.4 | 1 | 1.1 | 0.9

## generator_data
GEN_BUS | PG | QG | QMAX | QMIN | VG | MBASE | GEN_STATUS | PMAX | PMIN
28 | 0.12844 | 0.03229 | 10 | -10 | 1 | 100 | 1 | 10 | 0

## branch_data
F_BUS | T_BUS | BR_R | BR_X | BR_B | RATE_A | RATE_B | RATE_C | TAP | SHIFT | BR_STATUS | ANGMIN | ANGMAX | P_in | Q_in | P_out | Q_out
19 | 92 | 5.3548 | 2.0595 | 5.404e-09 | 0 | 0 | 0 | 0 | 0 | 1 | -90 | 90 | 0.00069682 | 0.00017413 | -0.00069679 | -0.00017464
19 | 48 | 2.9553 | 1.1366 | 2.9824e-09 | 0 | 0 | 0 | 0 | 0 | 1 | -90 | 90 | -0.00069682 | -0.00017413 | 0.00069683 | 0.00017386
48 | 47 | 1.148 | 0.44155 | 1.1586e-09 | 0 | 0 | 0 | 0 | 0 | 1 | -90 | 90 | -0.00069683 | -0.00017386 | 0.00069684 | 0.00017375
22 | 23 | 1.4416 | 0.55447 | 1.4549e-09 | 0 | 0 | 0 | 0 | 0 | 1 | -90 | 90 | 0.021073 | 0.0052824 | -0.021066 | -0.0052798
22 | 24 | 0.8478 | 0.32608 | 8.5558e-10 | 0 | 0 | 0 | 0 | 0 | 1 | -90 | 90 | -0.022868 | -0.0057321 | 0.022873 | 0.0057339
23 | 25 | 2.1242 | 0.81699 | 2.1437e-09 | 0 | 0 | 0 | 0 | 0 | 1 | -90 | 90 | 0.019884 | 0.0049835 | -0.019875 | -0.0049801
24 | 26 | 2.1205 | 0.81557 | 2.1399e-09 | 0 | 0 | 0 | 0 | 0 | 1 | -90 | 90 | -0.024092 | -0.0060396 | 0.024106 | 0.0060446
25 | 32 | 0.4205 | 0.16173 | 4.2435e-10 | 0 | 0 | 0 | 0 | 0 | 1 | -90 | 90 | 0.018569 | 0.0046528 | -0.018567 | -0.0046522
26 | 60 | 0.61506 | 0.23656 | 6.207e-10 | 0 | 0 | 0 | 0 | 0 | 1 | -90 | 90 | -0.025253 | -0.006332 | 0.025257 | 0.0063336
32 | 37 | 2.6368 | 1.0142 | 2.661e-09 | 0 | 0 | 0 | 0 | 0 | 1 | -90 | 90 | 0.017243 | 0.0043203 | -0.017234 | -0.0043171
60 | 61 | 3.1636 | 1.2168 | 3.1926e-09 | 0 | 0 | 0 | 0 | 0 | 1 | -90 | 90 | -0.026514 | -0.0066487 | 0.026539 | 0.0066579
27 | 28 | 1.999 | 0.76884 | 2.0173e-09 | 0 | 0 | 0 | 0 | 0 | 1 | -90 | 90 | -0.067834 | -0.017003 | 0.067932 | 0.01704
27 | 29 | 1.6409 | 0.63113 | 1.656e-09 | 0 | 0 | 0 | 0 | 0 | 1 | -90 | 90 | 0.035371 | 0.0088667 | -0.035349 | -0.0088584
28 | 30 | 0.14066 | 0.054101 | 1.4195e-10 | 0 | 0 | 0 | 0 | 0 | 1 | -90 | 90 | 0.056014 | 0.014124 | -0.05601 | -0.014122
29 | 31 | 3.4931 | 1.3435 | 3.5252e-09 | 0 | 0 | 0 | 0 | 0 | 1 | -90 | 90 | 0.030341 | 0.0076033 | -0.030307 | -0.0075904
30 | 43 | 3.7434 | 1.4398 | 3.7777e-09 | 0 | 0 | 0 | 0 | 0 | 1 | -90 | 90 | 0.052002 | 0.013118 | -0.051894 | -0.013077
31 | 44 | 0.23382 | 0.08993 | 2.3596e-10 | 0 | 0 | 0 | 0 | 0 | 1 | -90 | 90 | 0.025124 | 0.0062915 | -0.025122 | -0.0062909
43 | 53 | 12.0777 | 4.6453 | 1.2189e-08 | 0 | 0 | 0 | 0 | 0 | 1 | -90 | 90 | 0.033848 | 0.0085544 | -0.0337 | -0.0084988
43 | 90 | 11.2594 | 4.3305 | 1.1363e-08 | 0 | 0 | 0 | 0 | 0 | 1 | -90 | 90 | 0.012117 | 0.0030362 | -0.012099 | -0.0030305
44 | 50 | 0.92934 | 0.35744 | 9.3787e-10 | 0 | 0 | 0 | 0 | 0 | 1 | -90 | 90 | 0.021341 | 0.0053433 | -0.021337 | -0.0053417
37 | 59 | 3.2669 | 1.2565 | 3.2969e-09 | 0 | 0 | 0 | 0 | 0 | 1 | -90 | 90 | 0.0016075 | 0.00040258 | -0.0016074 | -0.00040285
37 | 35 | 2.8557 | 1.0983 | 2.8819e-09 | 0 | 0 | 0 | 0 | 0 | 1 | -90 | 90 | 0.015626 | 0.0039146 | -0.015619 | -0.0039119
33 | 34 | 2.8196 | 1.0845 | 2.8455e-09 | 0 | 0 | 0 | 0 | 0 | 1 | -90 | 90 | 0.0051105 | 0.0012806 | -0.0051097 | -0.0012805
33 | 35 | 8.0002 | 3.077 | 8.0737e-09 | 0 | 0 | 0 | 0 | 0 | 1 | -90 | 90 | -0.0075868 | -0.0019012 | 0.007592 | 0.0019024
34 | 36 | 0.98654 | 0.37944 | 9.9559e-10 | 0 | 0 | 0 | 0 | 0 | 1 | -90 | 90 | 0.0028898 | 0.00072419 | -0.0028897 | -0.00072425
35 | 38 | 4.3608 | 1.6772 | 4.4009e-09 | 0 | 0 | 0 | 0 | 0 | 1 | -90 | 90 | 0.0080267 | 0.0020094 | -0.0080235 | -0.0020086
38 | 46 | 0.008556 | 0.0032908 | 8.6345e-12 | 0 | 0 | 0 | 0 | 0 | 1 | -90 | 90 | 0.0055262 | 0.0013827 | -0.0055262 | -0.0013827
46 | 45 | 3.1868 | 1.2257 | 3.2161e-09 | 0 | 0 | 0 | 0 | 0 | 1 | -90 | 90 | 0.0047188 | 0.0011804 | -0.004718 | -0.0011804
53 | 54 | 12.8928 | 4.9588 | 1.3011e-08 | 0 | 0 | 0 | 0 | 0 | 1 | -90 | 90 | 0.028223 | 0.0071262 | -0.028112 | -0.0070849
90 | 86 | 24.1954 | 9.3059 | 2.4417e-08 | 0 | 0 | 0 | 0 | 0 | 1 | -90 | 90 | 0.0041649 | 0.001042 | -0.0041604 | -0.0010427
50 | 51 | 5.4317 | 2.0891 | 5.4815e-09 | 0 | 0 | 0 | 0 | 0 | 1 | -90 | 90 | 0.0034821 | 0.00087224 | -0.0034814 | -0.00087251
50 | 52 | 0.47546 | 0.18287 | 4.7982e-10 | 0 | 0 | 0 | 0 | 0 | 1 | -90 | 90 | 0.017855 | 0.0044694 | -0.017853 | -0.0044689
45 | 47 | 6.8636 | 2.6398 | 6.9266e-09 | 0 | 0 | 0 | 0 | 0 | 1 | -90 | 90 | 0.0037233 | 0.00093108 | -0.0037223 | -0.00093133
47 | 49 | 8.2775 | 3.1836 | 8.3534e-09 | 0 | 0 | 0 | 0 | 0 | 1 | -90 | 90 | 0.0030254 | 0.00075758 | -0.0030246 | -0.00075805
52 | 56 | 1.1963 | 0.4601 | 1.2072e-09 | 0 | 0 | 0 | 0 | 0 | 1 | -90 | 90 | 0.013751 | 0.0034408 | -0.013749 | -0.00344
56 | 57 | 4.7109 | 1.8119 | 4.7542e-09 | 0 | 0 | 0 | 0 | 0 | 1 | -90 | 90 | 0.0060965 | 0.0015277 | -0.0060946 | -0.0015274
56 | 58 | 14.9496 | 5.7499 | 1.5087e-08 | 0 | 0 | 0 | 0 | 0 | 1 | -90 | 90 | 0.0076523 | 0.0019123 | -0.0076429 | -0.0019102
54 | 63 | 10.6872 | 4.1105 | 1.0785e-08 | 0 | 0 | 0 | 0 | 0 | 1 | -90 | 90 | 0.028112 | 0.0070849 | -0.028021 | -0.0070507
63 | 61 | 20.6772 | 7.9528 | 2.0867e-08 | 0 | 0 | 0 | 0 | 0 | 1 | -90 | 90 | 0.028021 | 0.0070507 | -0.027843 | -0.0069844
58 | 64 | 34.7426 | 13.3625 | 3.5061e-08 | 0 | 0 | 0 | 0 | 0 | 1 | -90 | 90 | 0.0046488 | 0.0011598 | -0.0046407 | -0.0011602
64 | 65 | 38.5001 | 14.8077 | 3.8853e-08 | 0 | 0 | 0 | 0 | 0 | 1 | -90 | 90 | 0.0040321 | 0.0010076 | -0.0040253 | -0.0010088
61 | 62 | 2.8969 | 1.1142 | 2.9235e-09 | 0 | 0 | 0 | 0 | 0 | 1 | -90 | 90 | 0.0013042 | 0.0003266 | -0.0013042 | -0.00032686