## bus_data
BUS_I | BUS_TYPE | Pd | Qd | Gs | Bs | area | Vm | Va | baseKV | zone | Vmax | Vmin
70 | 1 | 0.00039397 | 9.8738e-05 | 0 | 0 | 1 | 0.98854 | -0.081137 | 0.4 | 1 | 1.1 | 0.9
71 | 1 | 0.00061171 | 0.00015331 | 0 | 0 | 1 | 0.98856 | -0.081025 | 0.4 | 1 | 1.1 | 0.9
75 | 1 | 0.0028985 | 0.00072642 | 0 | 0 | 1 | 0.98956 | -0.073689 | 0.4 | 1 | 1.1 | 0.9
72 | 1 | 0.0040259 | 0.001009 | 0 | 0 | 1 | 0.99012 | -0.069667 | 0.4 | 1 | 1.1 | 0.9
73 | 1 | 0 | 0 | 0 | 0 | 1 | 0.99105 | -0.063012 | 0.4 | 1 | 1.1 | 0.9
94 | 1 | 0.0036438 | 0.00091322 | 0 | 0 | 1 | 0.98898 | -0.07773 | 0.4 | 1 | 1.1 | 0.9
74 | 1 | 0.0040609 | 0.0010178 | 0 | 0 | 1 | 0.99251 | -0.052672 | 0.4 | 1 | 1.1 | 0.9
79 | 1 | 0.0026841 | 0.0006727 | 0 | 0 | 1 | 0.99453 | -0.038352 | 0.4 | 1 | 1.1 | 0.9
76 | 1 | 0.002482 | 0.00062204 | 0 | 0 | 1 | 0.9909 | -0.063953 | 0.4 | 1 | 1.1 | 0.9
77 | 1 | 0.0033722 | 0.00084516 | 0 | 0 | 1 | 0.99106 | -0.062813 | 0.4 | 1 | 1.1 | 0.9
78 | 1 | 0 | 0 | 0 | 0 | 1 | 0.99039 | -0.067539 | 0.4 | 1 | 1.1 | 0.9
80 | 1 | 0.0042631 | 0.0010684 | 0 | 0 | 1 | 0.9899 | -0.07101 | 0.4 | 1 | 1.1 | 0.9
81 | 1 | 0.0028139 | 0.00070523 | 0 | 0 | 1 | 0.99002 | -0.070172 | 0.4 | 1 | 1.1 | 0.9
82 | 3 | 0.0010515 | 0.00026353 | 0 | 0 | 1 | 1 | 0 | 0.4 | 1 | 1.1 | 0.9
93 | 1 | 0.0040255 | 0.0010089 | 0 | 0 | 1 | 0.98725 | -0.089903 | 0.4 | 1 | 1.1 | 0.9
83 | 1 | 0.0025189 | 0.00063129 | 0 | 0 | 1 | 0.98494 | -0.10643 | 0.4 | 1 | 1.1 | 0.9
84 | 1 | 0.0010385 | 0.00026028 | 0 | 0 | 1 | 0.98499 | -0.10606 | 0.4 | 1 | 1.1 | 0.9

## generator_data
GEN_BUS | PG | QG | QMAX | QMIN | VG | MBASE | GEN_STATUS | PMAX | PMIN
82 | 0.040272 | 0.010115 | 10 | -10 | 1 | 100 | 1 | 10 | 0

## branch_data
F_BUS | T_BUS | BR_R | BR_X | BR_B | RATE_A | RATE_B | RATE_C | TAP | SHIFT | BR_STATUS | ANGMIN | ANGMAX | P_in | Q_in | P_out | Q_out
70 | 71 | 3.5965 | 1.3833 | 3.6295e-09 | 0 | 0 | 0 | 0 | 0 | 1 | -90 | 90 | -0.00039397 | -9.8738e-05 | 0.00039398 | 9.8386e-05
71 | 75 | 89.7625 | 34.524 | 9.0586e-08 | 0 | 0 | 0 | 0 | 0 | 1 | -90 | 90 | -0.0010057 | -0.00025169 | 0.0010067 | 0.00024321
75 | 72 | 12.907 | 4.9642 | 1.3025e-08 | 0 | 0 | 0 | 0 | 0 | 1 | -90 | 90 | -0.0039051 | -0.00096963 | 0.0039073 | 0.00096918
72 | 73 | 7.2848 | 2.8018 | 7.3516e-09 | 0 | 0 | 0 | 0 | 0 | 1 | -90 | 90 | -0.011581 | -0.0028902 | 0.011592 | 0.0028935
72 | 94 | 28.1456 | 10.8252 | 2.8404e-08 | 0 | 0 | 0 | 0 | 0 | 1 | -90 | 90 | 0.0036479 | 0.000912 | -0.0036438 | -0.00091322
73 | 74 | 11.3399 | 4.3615 | 1.1444e-08 | 0 | 0 | 0 | 0 | 0 | 1 | -90 | 90 | -0.011592 | -0.0028935 | 0.011608 | 0.0028987
74 | 79 | 11.6892 | 4.4958 | 1.1796e-08 | 0 | 0 | 0 | 0 | 0 | 1 | -90 | 90 | -0.015669 | -0.0039165 | 0.0157 | 0.0039272
79 | 82 | 12.7224 | 4.8932 | 1.2839e-08 | 0 | 0 | 0 | 0 | 0 | 1 | -90 | 90 | -0.039012 | -0.0097729 | 0.03922 | 0.0098516
79 | 77 | 15.245 | 5.8635 | 1.5385e-08 | 0 | 0 | 0 | 0 | 0 | 1 | -90 | 90 | 0.020628 | 0.005173 | -0.020559 | -0.0051477
76 | 77 | 0.84663 | 0.32563 | 8.544e-10 | 0 | 0 | 0 | 0 | 0 | 1 | -90 | 90 | -0.017184 | -0.0043016 | 0.017186 | 0.0043025
76 | 78 | 3.1103 | 1.1963 | 3.1388e-09 | 0 | 0 | 0 | 0 | 0 | 1 | -90 | 90 | 0.014702 | 0.0036795 | -0.014694 | -0.003677
78 | 80 | 10.3887 | 3.9957 | 1.0484e-08 | 0 | 0 | 0 | 0 | 0 | 1 | -90 | 90 | 0.0042651 | 0.0010682 | -0.0042631 | -0.0010684
78 | 81 | 3.2131 | 1.2358 | 3.2426e-09 | 0 | 0 | 0 | 0 | 0 | 1 | -90 | 90 | 0.010429 | 0.0026088 | -0.010426 | -0.0026077
81 | 93 | 32.8872 | 12.6489 | 3.3189e-08 | 0 | 0 | 0 | 0 | 0 | 1 | -90 | 90 | 0.0076116 | 0.0019025 | -0.007591 | -0.0018978
93 | 84 | 57.1826 | 21.9933 | 5.7707e-08 | 0 | 0 | 0 | 0 | 0 | 1 | -90 | 90 | 0.0035654 | 0.00088887 | -0.0035575 | -0.00089144
83 | 84 | 1.8429 | 0.70881 | 1.8598e-09 | 0 | 0 | 0 | 0 | 0 | 1 | -90 | 90 | -0.0025189 | -0.00063129 | 0.002519 | 0.00063116