## bus_data
BUS_I | BUS_TYPE | Pd | Qd | Gs | Bs | area | Vm | Va | baseKV | zone | Vmax | Vmin
1 | 1 | 0.0035499 | 0.00088969 | 0 | 0 | 1 | 0.97894 | -0.14744 | 0.4 | 1 | 1.1 | 0.9
2 | 1 | 0 | 0 | 0 | 0 | 1 | 0.97901 | -0.14693 | 0.4 | 1 | 1.1 | 0.9
4 | 1 | 0.0031227 | 0.00078263 | 0 | 0 | 1 | 0.97858 | -0.14998 | 0.4 | 1 | 1.1 | 0.9
5 | 1 | 0.0023965 | 0.00060063 | 0 | 0 | 1 | 0.97921 | -0.14548 | 0.4 | 1 | 1.1 | 0.9
118 | 1 | 0.0049604 | 0.0012432 | 0 | 0 | 1 | 0.97711 | -0.16049 | 0.4 | 1 | 1.1 | 0.9
74 | 1 | 0.0031492 | 0.00078927 | 0 | 0 | 1 | 0.97988 | -0.1407 | 0.4 | 1 | 1.1 | 0.9
6 | 1 | 0 | 0 | 0 | 0 | 1 | 0.98037 | -0.1372 | 0.4 | 1 | 1.1 | 0.9
75 | 1 | 0 | 0 | 0 | 0 | 1 | 0.98254 | -0.12187 | 0.4 | 1 | 1.1 | 0.9
7 | 1 | 0.0050109 | 0.0012558 | 0 | 0 | 1 | 0.97615 | -0.16734 | 0.4 | 1 | 1.1 | 0.9
8 | 1 | 0 | 0 | 0 | 0 | 1 | 0.97626 | -0.16656 | 0.4 | 1 | 1.1 | 0.9
9 | 1 | 0.0044993 | 0.0011276 | 0 | 0 | 1 | 0.97605 | -0.16809 | 0.4 | 1 | 1.1 | 0.9
10 | 1 | 0 | 0 | 0 | 0 | 1 | 0.97636 | -0.16584 | 0.4 | 1 | 1.1 | 0.9
43 | 1 | 0 | 0 | 0 | 0 | 1 | 0.97681 | -0.16263 | 0.4 | 1 | 1.1 | 0.9
42 | 1 | 0 | 0 | 0 | 0 | 1 | 0.97633 | -0.16602 | 0.4 | 1 | 1.1 | 0.9
107 | 1 | 0.0087818 | 0.0022009 | 0 | 0 | 1 | 0.97506 | -0.17516 | 0.4 | 1 | 1.1 | 0.9
108 | 1 | 0.003751 | 0.0009401 | 0 | 0 | 1 | 0.98333 | -0.11622 | 0.4 | 1 | 1.1 | 0.9
11 | 1 | 0.010254 | 0.00257 | 0 | 0 | 1 | 0.98472 | -0.10624 | 0.4 | 1 | 1.1 | 0.9
36 | 1 | 0.0086949 | 0.0021791 | 0 | 0 | 1 | 0.98519 | -0.10293 | 0.4 | 1 | 1.1 | 0.9
12 | 1 | 0 | 0 | 0 | 0 | 1 | 0.99422 | -0.039915 | 0.4 | 1 | 1.1 | 0.9
28 | 1 | 0 | 0 | 0 | 0 | 1 | 0.97733 | -0.15857 | 0.4 | 1 | 1.1 | 0.9
13 | 1 | 0 | 0 | 0 | 0 | 1 | 0.99306 | -0.048051 | 0.4 | 1 | 1.1 | 0.9
14 | 1 | 0.0017672 | 0.00044291 | 0 | 0 | 1 | 0.99618 | -0.026342 | 0.4 | 1 | 1.1 | 0.9
102 | 1 | 0.0014403 | 0.00036097 | 0 | 0 | 1 | 0.9961 | -0.026977 | 0.4 | 1 | 1.1 | 0.9
100 | 1 | 0 | 0 | 0 | 0 | 1 | 0.99612 | -0.026781 | 0.4 | 1 | 1.1 | 0.9
37 | 1 | 0.0023581 | 0.00059099 | 0 | 0 | 1 | 0.99296 | -0.048749 | 0.4 | 1 | 1.1 | 0.9
45 | 1 | 0.0016368 | 0.00041023 | 0 | 0 | 1 | 0.99301 | -0.048442 | 0.4 | 1 | 1.1 | 0.9
109 | 1 | 0.0016459 | 0.00041249 | 0 | 0 | 1 | 0.99804 | -0.013469 | 0.4 | 1 | 1.1 | 0.9
64 | 3 | 0.0012168 | 0.00030495 | 0 | 0 | 1 | 1 | 0 | 0.4 | 1 | 1.1 | 0.9
63 | 1 | 0.0012201 | 0.0003058 | 0 | 0 | 1 | 0.99916 | -0.0058019 | 0.4 | 1 | 1.1 | 0.9
44 | 1 | 0.0012564 | 0.00031489 | 0 | 0 | 1 | 0.99286 | -0.049452 | 0.4 | 1 | 1.1 | 0.9
15 | 1 | 0.0074471 | 0.0018664 | 0 | 0 | 1 | 0.97252 | -0.1931 | 0.4 | 1 | 1.1 | 0.9
16 | 1 | 0 | 0 | 0 | 0 | 1 | 0.9732 | -0.18818 | 0.4 | 1 | 1.1 | 0.9
38 | 1 | 0 | 0 | 0 | 0 | 1 | 0.97173 | -0.19873 | 0.4 | 1 | 1.1 | 0.9
17 | 1 | 0 | 0 | 0 | 0 | 1 | 0.97365 | -0.18494 | 0.4 | 1 | 1.1 | 0.9
23 | 1 | 0.0045706 | 0.0011455 | 0 | 0 | 1 | 0.97118 | -0.20272 | 0.4 | 1 | 1.1 | 0.9
24 | 1 | 0 | 0 | 0 | 0 | 1 | 0.97139 | -0.20119 | 0.4 | 1 | 1.1 | 0.9
25 | 1 | 0.0023866 | 0.00059815 | 0 | 0 | 1 | 0.97161 | -0.19965 | 0.4 | 1 | 1.1 | 0.9
117 | 1 | 0.0039678 | 0.00099441 | 0 | 0 | 1 | 0.97357 | -0.18553 | 0.4 | 1 | 1.1 | 0.9
20 | 1 | 0 | 0 | 0 | 0 | 1 | 0.9744 | -0.17951 | 0.4 | 1 | 1.1 | 0.9
18 | 1 | 0.0024502 | 0.00061407 | 0 | 0 | 1 | 0.97485 | -0.17635 | 0.4 | 1 | 1.1 | 0.9
19 | 1 | 0 | 0 | 0 | 0 | 1 | 0.97587 | -0.16903 | 0.4 | 1 | 1.1 | 0.9
21 | 1 | 0.0022201 | 0.00055641 | 0 | 0 | 1 | 0.97577 | -0.16969 | 0.4 | 1 | 1.1 | 0.9
22 | 1 | 0.0045599 | 0.0011428 | 0 | 0 | 1 | 0.97711 | -0.16013 | 0.4 | 1 | 1.1 | 0.9
26 | 1 | 0.0051682 | 0.0012953 | 0 | 0 | 1 | 0.97408 | -0.18185 | 0.4 | 1 | 1.1 | 0.9
27 | 1 | 0 | 0 | 0 | 0 | 1 | 0.97363 | -0.18509 | 0.4 | 1 | 1.1 | 0.9
29 | 1 | 0.0076826 | 0.0019254 | 0 | 0 | 1 | 0.97343 | -0.18651 | 0.4 | 1 | 1.1 | 0.9
30 | 1 | 0.0047586 | 0.0011926 | 0 | 0 | 1 | 0.97301 | -0.1895 | 0.4 | 1 | 1.1 | 0.9
35 | 1 | 0.0036296 | 0.00090965 | 0 | 0 | 1 | 0.97263 | -0.19228 | 0.4 | 1 | 1.1 | 0.9
32 | 1 | 0 | 0 | 0 | 0 | 1 | 0.97233 | -0.19437 | 0.4 | 1 | 1.1 | 0.9
31 | 1 | 0.0041287 | 0.0010347 | 0 | 0 | 1 | 0.97202 | -0.19666 | 0.4 | 1 | 1.1 | 0.9
33 | 1 | 0.0040913 | 0.0010254 | 0 | 0 | 1 | 0.97194 | -0.19721 | 0.4 | 1 | 1.1 | 0.9
34 | 1 | 0 | 0 | 0 | 0 | 1 | 0.97229 | -0.19466 | 0.4 | 1 | 1.1 | 0.9
115 | 1 | 0.0042664 | 0.0010693 | 0 | 0 | 1 | 0.97223 | -0.19513 | 0.4 | 1 | 1.1 | 0.9
116 | 1 | 0 | 0 | 0 | 0 | 1 | 0.97209 | -0.19615 | 0.4 | 1 | 1.1 | 0.9
121 | 1 | 0.0042201 | 0.0010577 | 0 | 0 | 1 | 0.97188 | -0.19767 | 0.4 | 1 | 1.1 | 0.9
120 | 1 | 0.003852 | 0.00096539 | 0 | 0 | 1 | 0.97205 | -0.19644 | 0.4 | 1 | 1.1 | 0.9
39 | 1 | 0.0013684 | 0.00034296 | 0 | 0 | 1 | 0.99134 | -0.060207 | 0.4 | 1 | 1.1 | 0.9
40 | 1 | 0.001594 | 0.0003995 | 0 | 0 | 1 | 0.99142 | -0.059681 | 0.4 | 1 | 1.1 | 0.9
119 | 1 | 0.0011116 | 0.0002786 | 0 | 0 | 1 | 0.99126 | -0.06076 | 0.4 | 1 | 1.1 | 0.9
41 | 1 | 0 | 0 | 0 | 0 | 1 | 0.99157 | -0.058604 | 0.4 | 1 | 1.1 | 0.9
103 | 1 | 0.012863 | 0.0032239 | 0 | 0 | 1 | 0.97304 | -0.18964 | 0.4 | 1 | 1.1 | 0.9
104 | 1 | 0.0022932 | 0.00057473 | 0 | 0 | 1 | 0.97327 | -0.18799 | 0.4 | 1 | 1.1 | 0.9
105 | 1 | 0.005053 | 0.0012664 | 0 | 0 | 1 | 0.97263 | -0.19265 | 0.4 | 1 | 1.1 | 0.9
65 | 1 | 0 | 0 | 0 | 0 | 1 | 0.99644 | -0.024568 | 0.4 | 1 | 1.1 | 0.9
81 | 1 | 0 | 0 | 0 | 0 | 1 | 0.99195 | -0.055879 | 0.4 | 1 | 1.1 | 0.9
110 | 1 | 0.0020207 | 0.00050643 | 0 | 0 | 1 | 0.99184 | -0.056682 | 0.4 | 1 | 1.1 | 0.9
95 | 1 | 0 | 0 | 0 | 0 | 1 | 0.992 | -0.055548 | 0.4 | 1 | 1.1 | 0.9
106 | 1 | 0.0089611 | 0.0022459 | 0 | 0 | 1 | 0.97439 | -0.17997 | 0.4 | 1 | 1.1 | 0.9
46 | 1 | 0 | 0 | 0 | 0 | 1 | 0.99231 | -0.053331 | 0.4 | 1 | 1.1 | 0.9
47 | 1 | 0.0021326 | 0.00053448 | 0 | 0 | 1 | 0.99208 | -0.05495 | 0.4 | 1 | 1.1 | 0.9
48 | 1 | 0.0016615 | 0.00041641 | 0 | 0 | 1 | 0.99228 | -0.053593 | 0.4 | 1 | 1.1 | 0.9
57 | 1 | 0.003974 | 0.00099599 | 0 | 0 | 1 | 0.99173 | -0.057422 | 0.4 | 1 | 1.1 | 0.9
96 | 1 | 0.0017172 | 0.00043036 | 0 | 0 | 1 | 0.99197 | -0.055798 | 0.4 | 1 | 1.1 | 0.9
49 | 1 | 0.0011319 | 0.00028368 | 0 | 0 | 1 | 0.98101 | -0.13311 | 0.4 | 1 | 1.1 | 0.9
50 | 1 | 0 | 0 | 0 | 0 | 1 | 0.98151 | -0.12952 | 0.4 | 1 | 1.1 | 0.9
51 | 1 | 0 | 0 | 0 | 0 | 1 | 0.98076 | -0.13486 | 0.4 | 1 | 1.1 | 0.9
52 | 1 | 0.0014637 | 0.00036684 | 0 | 0 | 1 | 0.98146 | -0.12991 | 0.4 | 1 | 1.1 | 0.9
53 | 1 | 0 | 0 | 0 | 0 | 1 | 0.98249 | -0.12252 | 0.4 | 1 | 1.1 | 0.9
55 | 1 | 0.0012168 | 0.00030496 | 0 | 0 | 1 | 0.98056 | -0.13634 | 0.4 | 1 | 1.1 | 0.9
56 | 1 | 0.001342 | 0.00033634 | 0 | 0 | 1 | 0.98071 | -0.13522 | 0.4 | 1 | 1.1 | 0.9
77 | 1 | 0.0015819 | 0.00039645 | 0 | 0 | 1 | 0.98116 | -0.13206 | 0.4 | 1 | 1.1 | 0.9
113 | 1 | 0.0015122 | 0.00037899 | 0 | 0 | 1 | 0.98242 | -0.12301 | 0.4 | 1 | 1.1 | 0.9
114 | 1 | 0.00184 | 0.00046116 | 0 | 0 | 1 | 0.98232 | -0.12372 | 0.4 | 1 | 1.1 | 0.9
54 | 1 | 0 | 0 | 0 | 0 | 1 | 0.98309 | -0.11822 | 0.4 | 1 | 1.1 | 0.9
112 | 1 | 0.0017799 | 0.00044607 | 0 | 0 | 1 | 0.98302 | -0.11877 | 0.4 | 1 | 1.1 | 0.9
88 | 1 | 0 | 0 | 0 | 0 | 1 | 0.98491 | -0.10526 | 0.4 | 1 | 1.1 | 0.9
58 | 1 | 0.0018721 | 0.0004692 | 0 | 0 | 1 | 0.98054 | -0.13649 | 0.4 | 1 | 1.1 | 0.9
76 | 1 | 0.0017177 | 0.0004305 | 0 | 0 | 1 | 0.98101 | -0.13314 | 0.4 | 1 | 1.1 | 0.9
89 | 1 | 0.00087019 | 0.00021809 | 0 | 0 | 1 | 0.98487 | -0.10557 | 0.4 | 1 | 1.1 | 0.9
87 | 1 | 0.00090369 | 0.00022649 | 0 | 0 | 1 | 0.98604 | -0.097249 | 0.4 | 1 | 1.1 | 0.9
60 | 1 | 0.0011496 | 0.00028812 | 0 | 0 | 1 | 0.98377 | -0.11317 | 0.4 | 1 | 1.1 | 0.9
61 | 1 | 0.0014486 | 0.00036306 | 0 | 0 | 1 | 0.98379 | -0.11302 | 0.4 | 1 | 1.1 | 0.9
62 | 1 | 0 | 0 | 0 | 0 | 1 | 0.98382 | -0.11282 | 0.4 | 1 | 1.1 | 0.9
85 | 1 | 0 | 0 | 0 | 0 | 1 | 0.98395 | -0.11187 | 0.4 | 1 | 1.1 | 0.9
83 | 1 | 0 | 0 | 0 | 0 | 1 | 0.9855 | -0.10093 | 0.4 | 1 | 1.1 | 0.9
66 | 1 | 0 | 0 | 0 | 0 | 1 | 0.99619 | -0.026327 | 0.4 | 1 | 1.1 | 0.9
67 | 1 | 0.0019552 | 0.00049002 | 0 | 0 | 1 | 0.99489 | -0.035256 | 0.4 | 1 | 1.1 | 0.9
101 | 1 | 0.0050795 | 0.0012731 | 0 | 0 | 1 | 0.99587 | -0.02857 | 0.4 | 1 | 1.1 | 0.9
99 | 1 | 0.0012374 | 0.00031012 | 0 | 0 | 1 | 0.99614 | -0.026688 | 0.4 | 1 | 1.1 | 0.9
91 | 1 | 0 | 0 | 0 | 0 | 1 | 0.99332 | -0.046194 | 0.4 | 1 | 1.1 | 0.9
92 | 1 | 0.0021226 | 0.00053197 | 0 | 0 | 1 | 0.99107 | -0.061843 | 0.4 | 1 | 1.1 | 0.9
68 | 1 | 0.00084556 | 0.00021192 | 0 | 0 | 1 | 0.98805 | -0.083046 | 0.4 | 1 | 1.1 | 0.9
69 | 1 | 0.001812 | 0.00045414 | 0 | 0 | 1 | 0.98688 | -0.091292 | 0.4 | 1 | 1.1 | 0.9
70 | 1 | 0 | 0 | 0 | 0 | 1 | 0.98826 | -0.081573 | 0.4 | 1 | 1.1 | 0.9
71 | 1 | 0 | 0 | 0 | 0 | 1 | 0.98613 | -0.096601 | 0.4 | 1 | 1.1 | 0.9
72 | 1 | 0 | 0 | 0 | 0 | 1 | 0.9873 | -0.088264 | 0.4 | 1 | 1.1 | 0.9
73 | 1 | 0.0010477 | 0.00026259 | 0 | 0 | 1 | 0.98954 | -0.072556 | 0.4 | 1 | 1.1 | 0.9
90 | 1 | 0 | 0 | 0 | 0 | 1 | 0.9861 | -0.096854 | 0.4 | 1 | 1.1 | 0.9
86 | 1 | 0.0009626 | 0.00024125 | 0 | 0 | 1 | 0.98728 | -0.088455 | 0.4 | 1 | 1.1 | 0.9
82 | 1 | 0.0010429 | 0.00026138 | 0 | 0 | 1 | 0.98641 | -0.09454 | 0.4 | 1 | 1.1 | 0.9
94 | 1 | 0.0010421 | 0.00026118 | 0 | 0 | 1 | 0.98606 | -0.097126 | 0.4 | 1 | 1.1 | 0.9
93 | 1 | 0.0012224 | 0.00030635 | 0 | 0 | 1 | 0.98608 | -0.096969 | 0.4 | 1 | 1.1 | 0.9
98 | 1 | 0.0011723 | 0.00029381 | 0 | 0 | 1 | 0.98066 | -0.1356 | 0.4 | 1 | 1.1 | 0.9
78 | 1 | 0.0011892 | 0.00029804 | 0 | 0 | 1 | 0.98037 | -0.13773 | 0.4 | 1 | 1.1 | 0.9
79 | 1 | 0 | 0 | 0 | 0 | 1 | 0.98044 | -0.1372 | 0.4 | 1 | 1.1 | 0.9
80 | 1 | 0.0011542 | 0.00028927 | 0 | 0 | 1 | 0.98049 | -0.13685 | 0.4 | 1 | 1.1 | 0.9
97 | 1 | 0 | 0 | 0 | 0 | 1 | 0.9806 | -0.13604 | 0.4 | 1 | 1.1 | 0.9
84 | 1 | 0 | 0 | 0 | 0 | 1 | 0.98547 | -0.10116 | 0.4 | 1 | 1.1 | 0.9
111 | 1 | 0.0011979 | 0.00030023 | 0 | 0 | 1 | 0.98542 | -0.10152 | 0.4 | 1 | 1.1 | 0.9

## generator_data
GEN_BUS | PG | QG | QMAX | QMIN | VG | MBASE | GEN_STATUS | PMAX | PMIN
64 | 0.23233 | 0.058795 | 10 | -10 | 1 | 100 | 1 | 10 | 0

## branch_data
F_BUS | T_BUS | BR_R | BR_X | BR_B | RATE_A | RATE_B | RATE_C | TAP | SHIFT | BR_STATUS | ANGMIN | ANGMAX | P_in | Q_in | P_out | Q_out
1 | 2 | 1.7926 | 0.68946 | 1.8091e-09 | 0 | 0 | 0 | 0 | 0 | 1 | -90 | 90 | -0.0035498 | -0.00088969 | 0.0035501 | 0.00088961
2 | 4 | 0.68419 | 0.26315 | 2.0714e-09 | 0 | 0 | 0 | 0 | 0 | 1 | -90 | 90 | 0.05578 | 0.014007 | -0.055757 | -0.013998
2 | 5 | 0.30579 | 0.11761 | 9.258e-10 | 0 | 0 | 0 | 0 | 0 | 1 | -90 | 90 | -0.05933 | -0.014897 | 0.059342 | 0.014901
4 | 118 | 2.4971 | 0.96041 | 7.5599e-09 | 0 | 0 | 0 | 0 | 0 | 1 | -90 | 90 | 0.052634 | 0.013216 | -0.052557 | -0.013187
5 | 74 | 0.97121 | 0.37354 | 2.9404e-09 | 0 | 0 | 0 | 0 | 0 | 1 | -90 | 90 | -0.061739 | -0.015502 | 0.06178 | 0.015517
118 | 43 | 0.56026 | 0.21548 | 1.6962e-09 | 0 | 0 | 0 | 0 | 0 | 1 | -90 | 90 | 0.047597 | 0.011944 | -0.047583 | -0.011938
74 | 6 | 0.67689 | 0.26034 | 2.0493e-09 | 0 | 0 | 0 | 0 | 0 | 1 | -90 | 90 | -0.064929 | -0.016307 | 0.064961 | 0.016318
6 | 75 | 2.9737 | 1.1437 | 9.0029e-09 | 0 | 0 | 0 | 0 | 0 | 1 | -90 | 90 | -0.064961 | -0.016318 | 0.065099 | 0.016371
75 | 108 | 1.1002 | 0.42314 | 3.3308e-09 | 0 | 0 | 0 | 0 | 0 | 1 | -90 | 90 | -0.065099 | -0.016371 | 0.065151 | 0.01639
7 | 8 | 1.9287 | 0.74179 | 1.9464e-09 | 0 | 0 | 0 | 0 | 0 | 1 | -90 | 90 | -0.0050108 | -0.0012559 | 0.0050114 | 0.0012559
8 | 9 | 4.208 | 1.6185 | 4.2466e-09 | 0 | 0 | 0 | 0 | 0 | 1 | -90 | 90 | 0.0045001 | 0.0011276 | -0.0044992 | -0.0011276
8 | 10 | 0.9477 | 0.3645 | 9.564e-10 | 0 | 0 | 0 | 0 | 0 | 1 | -90 | 90 | -0.0095115 | -0.0023835 | 0.0095124 | 0.0023837
10 | 43 | 4.186 | 1.61 | 4.2244e-09 | 0 | 0 | 0 | 0 | 0 | 1 | -90 | 90 | -0.0095124 | -0.0023837 | 0.0095167 | 0.002385
43 | 42 | 1.1101 | 0.42697 | 3.3609e-09 | 0 | 0 | 0 | 0 | 0 | 1 | -90 | 90 | 0.038066 | 0.0095534 | -0.038048 | -0.0095468
42 | 107 | 2.9841 | 1.1477 | 6.0229e-09 | 0 | 0 | 0 | 0 | 0 | 1 | -90 | 90 | 0.038048 | 0.0095468 | -0.038 | -0.0095288
107 | 106 | 2.0387 | 0.78411 | 2.0574e-09 | 0 | 0 | 0 | 0 | 0 | 1 | -90 | 90 | 0.029218 | 0.0073279 | -0.029199 | -0.0073206
108 | 85 | 0.79952 | 0.30751 | 2.4206e-09 | 0 | 0 | 0 | 0 | 0 | 1 | -90 | 90 | -0.068902 | -0.01733 | 0.068944 | 0.017346
11 | 36 | 4.0807 | 1.5695 | 4.1182e-09 | 0 | 0 | 0 | 0 | 0 | 1 | -90 | 90 | -0.010254 | -0.00257 | 0.010259 | 0.0025714
36 | 12 | 9.0928 | 3.4972 | 9.1763e-09 | 0 | 0 | 0 | 0 | 0 | 1 | -90 | 90 | -0.089191 | -0.022458 | 0.089984 | 0.022761
36 | 28 | 10.0472 | 3.8643 | 1.0139e-08 | 0 | 0 | 0 | 0 | 0 | 1 | -90 | 90 | 0.070237 | 0.017707 | -0.069694 | -0.017499
12 | 13 | 5.0133 | 1.9282 | 5.0593e-09 | 0 | 0 | 0 | 0 | 0 | 1 | -90 | 90 | 0.020875 | 0.005232 | -0.020851 | -0.0052235
12 | 14 | 1.6021 | 0.6162 | 3.2336e-09 | 0 | 0 | 0 | 0 | 0 | 1 | -90 | 90 | -0.11086 | -0.027993 | 0.11107 | 0.028075
28 | 26 | 6.9052 | 2.6559 | 6.9686e-09 | 0 | 0 | 0 | 0 | 0 | 1 | -90 | 90 | 0.041989 | 0.010547 | -0.041854 | -0.010495
28 | 22 | 0.70117 | 0.26968 | 7.076e-10 | 0 | 0 | 0 | 0 | 0 | 1 | -90 | 90 | 0.027704 | 0.0069527 | -0.027698 | -0.0069504
13 | 37 | 3.8016 | 1.4622 | 3.8365e-09 | 0 | 0 | 0 | 0 | 0 | 1 | -90 | 90 | 0.0023583 | 0.0005907 | -0.0023581 | -0.00059099
13 | 45 | 0.27132 | 0.10436 | 2.7381e-10 | 0 | 0 | 0 | 0 | 0 | 1 | -90 | 90 | 0.018493 | 0.0046328 | -0.018492 | -0.0046324
14 | 109 | 1.5009 | 0.57728 | 4.5441e-09 | 0 | 0 | 0 | 0 | 0 | 1 | -90 | 90 | -0.11284 | -0.028517 | 0.11304 | 0.028596
102 | 100 | 1.7603 | 0.67705 | 1.7765e-09 | 0 | 0 | 0 | 0 | 0 | 1 | -90 | 90 | -0.0014403 | -0.00036097 | 0.0014403 | 0.00036081
100 | 99 | 0.8326 | 0.32023 | 8.4024e-10 | 0 | 0 | 0 | 0 | 0 | 1 | -90 | 90 | -0.0014403 | -0.00036081 | 0.0014404 | 0.00036073
45 | 44 | 0.76894 | 0.29575 | 7.76e-10 | 0 | 0 | 0 | 0 | 0 | 1 | -90 | 90 | 0.016855 | 0.0042222 | -0.016853 | -0.0042213
109 | 64 | 1.5535 | 0.5975 | 4.7033e-09 | 0 | 0 | 0 | 0 | 0 | 1 | -90 | 90 | -0.11469 | -0.029008 | 0.11491 | 0.029092
64 | 63 | 0.66148 | 0.25442 | 2.0026e-09 | 0 | 0 | 0 | 0 | 0 | 1 | -90 | 90 | 0.1162 | 0.029398 | -0.11611 | -0.029362
63 | 65 | 2.155 | 0.82884 | 6.5243e-09 | 0 | 0 | 0 | 0 | 0 | 1 | -90 | 90 | 0.11489 | 0.029056 | -0.11459 | -0.02894
44 | 46 | 3.1881 | 1.2262 | 3.2174e-09 | 0 | 0 | 0 | 0 | 0 | 1 | -90 | 90 | 0.015597 | 0.0039064 | -0.015588 | -0.0039036
15 | 16 | 4.2031 | 1.6166 | 4.2416e-09 | 0 | 0 | 0 | 0 | 0 | 1 | -90 | 90 | -0.014412 | -0.0036114 | 0.014422 | 0.0036147
15 | 38 | 9.9501 | 3.827 | 1.0041e-08 | 0 | 0 | 0 | 0 | 0 | 1 | -90 | 90 | 0.0069653 | 0.0017449 | -0.0069599 | -0.0017438
16 | 17 | 2.7715 | 1.0659 | 2.7969e-09 | 0 | 0 | 0 | 0 | 0 | 1 | -90 | 90 | -0.014422 | -0.0036147 | 0.014429 | 0.003617
38 | 25 | 1.6187 | 0.62257 | 1.6335e-09 | 0 | 0 | 0 | 0 | 0 | 1 | -90 | 90 | 0.0069599 | 0.0017438 | -0.006959 | -0.0017436
17 | 117 | 1.8348 | 0.7057 | 1.8517e-09 | 0 | 0 | 0 | 0 | 0 | 1 | -90 | 90 | 0.003968 | 0.00099437 | -0.0039677 | -0.00099442
17 | 20 | 3.6497 | 1.4037 | 3.6832e-09 | 0 | 0 | 0 | 0 | 0 | 1 | -90 | 90 | -0.018397 | -0.0046113 | 0.01841 | 0.0046163
23 | 24 | 4.1186 | 1.5841 | 4.1564e-09 | 0 | 0 | 0 | 0 | 0 | 1 | -90 | 90 | -0.0045705 | -0.0011455 | 0.0045715 | 0.0011455
24 | 25 | 4.1557 | 1.5984 | 4.1939e-09 | 0 | 0 | 0 | 0 | 0 | 1 | -90 | 90 | -0.0045715 | -0.0011455 | 0.0045724 | 0.0011455
20 | 18 | 2.1285 | 0.81865 | 2.148e-09 | 0 | 0 | 0 | 0 | 0 | 1 | -90 | 90 | -0.01841 | -0.0046163 | 0.018418 | 0.0046192
18 | 19 | 4.3482 | 1.6724 | 4.3881e-09 | 0 | 0 | 0 | 0 | 0 | 1 | -90 | 90 | -0.020869 | -0.0052333 | 0.02089 | 0.005241
19 | 21 | 3.6764 | 1.414 | 3.7101e-09 | 0 | 0 | 0 | 0 | 0 | 1 | -90 | 90 | 0.0022203 | 0.00055614 | -0.0022201 | -0.00055642
19 | 22 | 4.7932 | 1.8435 | 4.8372e-09 | 0 | 0 | 0 | 0 | 0 | 1 | -90 | 90 | -0.02311 | -0.0057971 | 0.023139 | 0.0058076
26 | 27 | 1.0908 | 0.41953 | 1.1008e-09 | 0 | 0 | 0 | 0 | 0 | 1 | -90 | 90 | 0.036686 | 0.0092001 | -0.036669 | -0.0091939
27 | 29 | 2.2754 | 0.87515 | 2.2963e-09 | 0 | 0 | 0 | 0 | 0 | 1 | -90 | 90 | 0.0076839 | 0.0019258 | -0.0076824 | -0.0019254
27 | 30 | 1.8816 | 0.72368 | 1.8988e-09 | 0 | 0 | 0 | 0 | 0 | 1 | -90 | 90 | 0.028985 | 0.0072681 | -0.028968 | -0.0072615
30 | 35 | 1.4123 | 0.5432 | 1.4253e-09 | 0 | 0 | 0 | 0 | 0 | 1 | -90 | 90 | 0.024209 | 0.0060688 | -0.0242 | -0.0060654
35 | 32 | 1.2557 | 0.48295 | 1.2672e-09 | 0 | 0 | 0 | 0 | 0 | 1 | -90 | 90 | 0.02057 | 0.0051557 | -0.020564 | -0.0051536
32 | 34 | 0.29003 | 0.11155 | 2.9269e-10 | 0 | 0 | 0 | 0 | 0 | 1 | -90 | 90 | 0.012342 | 0.0030928 | -0.012341 | -0.0030926
32 | 31 | 3.4163 | 1.314 | 3.4476e-09 | 0 | 0 | 0 | 0 | 0 | 1 | -90 | 90 | 0.0082227 | 0.0020608 | -0.0082201 | -0.0020601
31 | 33 | 1.6777 | 0.64526 | 1.6931e-09 | 0 | 0 | 0 | 0 | 0 | 1 | -90 | 90 | 0.0040915 | 0.0010253 | -0.0040912 | -0.0010254
34 | 115 | 1.3556 | 0.5214 | 1.3681e-09 | 0 | 0 | 0 | 0 | 0 | 1 | -90 | 90 | 0.0042666 | 0.0010692 | -0.0042663 | -0.0010693
34 | 116 | 2.2672 | 0.872 | 2.288e-09 | 0 | 0 | 0 | 0 | 0 | 1 | -90 | 90 | 0.0080746 | 0.0020234 | -0.008073 | -0.002023
116 | 121 | 4.4201 | 1.7001 | 4.4607e-09 | 0 | 0 | 0 | 0 | 0 | 1 | -90 | 90 | 0.0042209 | 0.0010576 | -0.00422 | -0.0010577
116 | 120 | 0.92378 | 0.3553 | 9.3226e-10 | 0 | 0 | 0 | 0 | 0 | 1 | -90 | 90 | 0.003852 | 0.00096537 | -0.0038519 | -0.0009654
39 | 40 | 2.7086 | 1.0418 | 2.7335e-09 | 0 | 0 | 0 | 0 | 0 | 1 | -90 | 90 | -0.0024801 | -0.00062096 | 0.0024803 | 0.00062076
39 | 119 | 6.3519 | 2.443 | 6.4102e-09 | 0 | 0 | 0 | 0 | 0 | 1 | -90 | 90 | 0.0011117 | 0.000278 | -0.0011116 | -0.0002786
40 | 41 | 3.3796 | 1.2999 | 3.4106e-09 | 0 | 0 | 0 | 0 | 0 | 1 | -90 | 90 | -0.0040743 | -0.0010203 | 0.0040749 | 0.0010202
41 | 81 | 8.5428 | 3.2857 | 8.6212e-09 | 0 | 0 | 0 | 0 | 0 | 1 | -90 | 90 | -0.0040749 | -0.0010202 | 0.0040765 | 0.0010199
103 | 104 | 1.1342 | 0.43625 | 1.1446e-09 | 0 | 0 | 0 | 0 | 0 | 1 | -90 | 90 | -0.017918 | -0.0044904 | 0.017922 | 0.0044919
103 | 105 | 7.3507 | 2.8272 | 7.4182e-09 | 0 | 0 | 0 | 0 | 0 | 1 | -90 | 90 | 0.005055 | 0.0012665 | -0.0050529 | -0.0012664
104 | 106 | 4.9026 | 1.8856 | 4.9476e-09 | 0 | 0 | 0 | 0 | 0 | 1 | -90 | 90 | -0.020215 | -0.0050666 | 0.020238 | 0.0050748
65 | 66 | 2.9293 | 1.1266 | 2.9562e-09 | 0 | 0 | 0 | 0 | 0 | 1 | -90 | 90 | 0.0077609 | 0.0019443 | -0.007759 | -0.0019438
65 | 67 | 1.3124 | 0.50476 | 3.9733e-09 | 0 | 0 | 0 | 0 | 0 | 1 | -90 | 90 | 0.10682 | 0.026996 | -0.10666 | -0.026934
81 | 110 | 5.0849 | 1.9558 | 5.1316e-09 | 0 | 0 | 0 | 0 | 0 | 1 | -90 | 90 | 0.0020209 | 0.00050601 | -0.0020207 | -0.00050643
81 | 95 | 0.6955 | 0.2675 | 7.0188e-10 | 0 | 0 | 0 | 0 | 0 | 1 | -90 | 90 | -0.0060974 | -0.0015259 | 0.0060977 | 0.001526
95 | 96 | 1.87 | 0.71925 | 1.8872e-09 | 0 | 0 | 0 | 0 | 0 | 1 | -90 | 90 | 0.0017172 | 0.0004302 | -0.0017172 | -0.00043036
95 | 48 | 3.1983 | 1.2301 | 3.2276e-09 | 0 | 0 | 0 | 0 | 0 | 1 | -90 | 90 | -0.0078149 | -0.0019562 | 0.007817 | 0.0019566
46 | 47 | 3.3955 | 1.306 | 3.4266e-09 | 0 | 0 | 0 | 0 | 0 | 1 | -90 | 90 | 0.0061094 | 0.0015304 | -0.006108 | -0.0015302
46 | 48 | 0.35433 | 0.13628 | 3.5758e-10 | 0 | 0 | 0 | 0 | 0 | 1 | -90 | 90 | 0.0094788 | 0.0023732 | -0.0094785 | -0.0023731
47 | 57 | 7.9664 | 3.064 | 8.0395e-09 | 0 | 0 | 0 | 0 | 0 | 1 | -90 | 90 | 0.0039754 | 0.00099572 | -0.003974 | -0.00099599
49 | 50 | 8.0803 | 3.1078 | 8.1544e-09 | 0 | 0 | 0 | 0 | 0 | 1 | -90 | 90 | -0.0055646 | -0.0013934 | 0.0055673 | 0.0013937
49 | 51 | 4.9472 | 1.9028 | 4.9926e-09 | 0 | 0 | 0 | 0 | 0 | 1 | -90 | 90 | 0.0044327 | 0.0011097 | -0.0044316 | -0.0011098
50 | 52 | 0.5928 | 0.228 | 5.9824e-10 | 0 | 0 | 0 | 0 | 0 | 1 | -90 | 90 | 0.008284 | 0.0020738 | -0.0082835 | -0.0020737
50 | 53 | 6.3287 | 2.4341 | 6.3868e-09 | 0 | 0 | 0 | 0 | 0 | 1 | -90 | 90 | -0.013851 | -0.0034674 | 0.013865 | 0.003472
51 | 55 | 5.9994 | 2.3075 | 6.0545e-09 | 0 | 0 | 0 | 0 | 0 | 1 | -90 | 90 | 0.0030896 | 0.00077374 | -0.0030889 | -0.00077408
51 | 56 | 3.3362 | 1.2831 | 3.3668e-09 | 0 | 0 | 0 | 0 | 0 | 1 | -90 | 90 | 0.0013421 | 0.00033604 | -0.001342 | -0.00033634
52 | 77 | 3.936 | 1.5139 | 3.9721e-09 | 0 | 0 | 0 | 0 | 0 | 1 | -90 | 90 | 0.0068198 | 0.0017068 | -0.0068178 | -0.0017064
53 | 113 | 4.0184 | 1.5455 | 4.0553e-09 | 0 | 0 | 0 | 0 | 0 | 1 | -90 | 90 | 0.0015123 | 0.00037863 | -0.0015122 | -0.00037899
53 | 114 | 8.1932 | 3.1512 | 8.2684e-09 | 0 | 0 | 0 | 0 | 0 | 1 | -90 | 90 | 0.0018403 | 0.00046048 | -0.00184 | -0.00046116
53 | 54 | 3.1381 | 1.207 | 3.1669e-09 | 0 | 0 | 0 | 0 | 0 | 1 | -90 | 90 | -0.017217 | -0.0043111 | 0.017228 | 0.0043147
55 | 58 | 0.97732 | 0.37589 | 9.8628e-10 | 0 | 0 | 0 | 0 | 0 | 1 | -90 | 90 | 0.0018722 | 0.00046912 | -0.0018721 | -0.0004692
77 | 76 | 2.5804 | 0.99247 | 2.6041e-09 | 0 | 0 | 0 | 0 | 0 | 1 | -90 | 90 | 0.0052359 | 0.00131 | -0.0052352 | -0.0013099
54 | 112 | 3.9031 | 1.5012 | 3.9389e-09 | 0 | 0 | 0 | 0 | 0 | 1 | -90 | 90 | 0.00178 | 0.00044575 | -0.0017798 | -0.00044607
54 | 88 | 8.587 | 3.3027 | 8.6658e-09 | 0 | 0 | 0 | 0 | 0 | 1 | -90 | 90 | -0.019008 | -0.0047605 | 0.019042 | 0.0047727
88 | 89 | 4.5418 | 1.7469 | 4.5835e-09 | 0 | 0 | 0 | 0 | 0 | 1 | -90 | 90 | 0.00087022 | 0.00021766 | -0.00087018 | -0.00021809
88 | 87 | 5.089 | 1.9573 | 5.1357e-09 | 0 | 0 | 0 | 0 | 0 | 1 | -90 | 90 | -0.019912 | -0.0049904 | 0.019934 | 0.0049984
76 | 98 | 8.7395 | 3.3613 | 8.8197e-09 | 0 | 0 | 0 | 0 | 0 | 1 | -90 | 90 | 0.0035175 | 0.00087941 | -0.0035163 | -0.0008798
87 | 71 | 0.39462 | 0.15178 | 3.9824e-10 | 0 | 0 | 0 | 0 | 0 | 1 | -90 | 90 | -0.020838 | -0.0052249 | 0.02084 | 0.0052256
60 | 61 | 1.5924 | 0.61247 | 1.607e-09 | 0 | 0 | 0 | 0 | 0 | 1 | -90 | 90 | -0.0011496 | -0.00028812 | 0.0011496 | 0.00028797
61 | 62 | 1.0004 | 0.38476 | 1.0096e-09 | 0 | 0 | 0 | 0 | 0 | 1 | -90 | 90 | -0.0025982 | -0.00065103 | 0.0025983 | 0.00065096
62 | 85 | 4.5618 | 1.7546 | 4.6037e-09 | 0 | 0 | 0 | 0 | 0 | 1 | -90 | 90 | -0.0025983 | -0.00065096 | 0.0025986 | 0.00065065
85 | 83 | 1.9463 | 0.74858 | 5.8925e-09 | 0 | 0 | 0 | 0 | 0 | 1 | -90 | 90 | -0.071542 | -0.017997 | 0.071652 | 0.018038
83 | 84 | 2.4415 | 0.93905 | 2.4639e-09 | 0 | 0 | 0 | 0 | 0 | 1 | -90 | 90 | 0.001198 | 0.00029966 | -0.001198 | -0.00029989
83 | 82 | 1.1193 | 0.4305 | 3.3887e-09 | 0 | 0 | 0 | 0 | 0 | 1 | -90 | 90 | -0.07285 | -0.018338 | 0.072915 | 0.018363
66 | 101 | 5.7036 | 2.1937 | 5.756e-09 | 0 | 0 | 0 | 0 | 0 | 1 | -90 | 90 | 0.0050811 | 0.0012731 | -0.0050795 | -0.0012731
66 | 99 | 1.7396 | 0.66908 | 1.7556e-09 | 0 | 0 | 0 | 0 | 0 | 1 | -90 | 90 | 0.0026779 | 0.00067073 | -0.0026777 | -0.00067086
67 | 91 | 1.3644 | 0.52478 | 4.1309e-09 | 0 | 0 | 0 | 0 | 0 | 1 | -90 | 90 | 0.10471 | 0.026444 | -0.10455 | -0.026383
91 | 92 | 1.9444 | 0.74785 | 5.8868e-09 | 0 | 0 | 0 | 0 | 0 | 1 | -90 | 90 | 0.10455 | 0.026383 | -0.10432 | -0.026295
92 | 73 | 1.3541 | 0.52079 | 4.0995e-09 | 0 | 0 | 0 | 0 | 0 | 1 | -90 | 90 | 0.1022 | 0.025763 | -0.10204 | -0.025705
68 | 69 | 4.2053 | 1.6174 | 4.2439e-09 | 0 | 0 | 0 | 0 | 0 | 1 | -90 | 90 | 0.024962 | 0.0062635 | -0.024933 | -0.006253
68 | 70 | 0.72781 | 0.27993 | 7.3449e-10 | 0 | 0 | 0 | 0 | 0 | 1 | -90 | 90 | -0.025807 | -0.0064754 | 0.025813 | 0.0064774
69 | 71 | 2.9145 | 1.121 | 2.9412e-09 | 0 | 0 | 0 | 0 | 0 | 1 | -90 | 90 | 0.023121 | 0.0057988 | -0.023104 | -0.0057926
70 | 72 | 1.145 | 0.44038 | 3.4665e-09 | 0 | 0 | 0 | 0 | 0 | 1 | -90 | 90 | 0.075055 | 0.018916 | -0.074985 | -0.01889
70 | 73 | 1.1484 | 0.44168 | 3.4767e-09 | 0 | 0 | 0 | 0 | 0 | 1 | -90 | 90 | -0.10087 | -0.025394 | 0.101 | 0.025442
71 | 90 | 1.4161 | 0.54465 | 1.4291e-09 | 0 | 0 | 0 | 0 | 0 | 1 | -90 | 90 | 0.0022646 | 0.00056701 | -0.0022645 | -0.00056712
72 | 86 | 2.5169 | 0.96805 | 2.54e-09 | 0 | 0 | 0 | 0 | 0 | 1 | -90 | 90 | 0.00096262 | 0.00024101 | -0.00096259 | -0.00024125
72 | 82 | 1.0862 | 0.41778 | 3.2886e-09 | 0 | 0 | 0 | 0 | 0 | 1 | -90 | 90 | 0.074023 | 0.018649 | -0.073958 | -0.018624
90 | 94 | 3.3026 | 1.2702 | 3.3329e-09 | 0 | 0 | 0 | 0 | 0 | 1 | -90 | 90 | 0.0010422 | 0.00026087 | -0.0010421 | -0.00026118
90 | 93 | 1.186 | 0.45617 | 1.1969e-09 | 0 | 0 | 0 | 0 | 0 | 1 | -90 | 90 | 0.0012224 | 0.00030624 | -0.0012224 | -0.00030635
98 | 97 | 2.3331 | 0.89735 | 2.3545e-09 | 0 | 0 | 0 | 0 | 0 | 1 | -90 | 90 | 0.0023439 | 0.00058598 | -0.0023438 | -0.00058616
78 | 79 | 5.6412 | 2.1697 | 5.693e-09 | 0 | 0 | 0 | 0 | 0 | 1 | -90 | 90 | -0.0011892 | -0.00029804 | 0.0011893 | 0.00029753
79 | 80 | 3.5867 | 1.3795 | 3.6196e-09 | 0 | 0 | 0 | 0 | 0 | 1 | -90 | 90 | -0.0011893 | -0.00029753 | 0.0011893 | 0.0002972
80 | 97 | 4.3548 | 1.6749 | 4.3947e-09 | 0 | 0 | 0 | 0 | 0 | 1 | -90 | 90 | -0.0023435 | -0.00058648 | 0.0023438 | 0.00058616
84 | 111 | 3.7729 | 1.4511 | 3.8075e-09 | 0 | 0 | 0 | 0 | 0 | 1 | -90 | 90 | 0.001198 | 0.00029989 | -0.0011979 | -0.00030023