## bus_data
BUS_I | BUS_TYPE | Pd | Qd | Gs | Bs | area | Vm | Va | baseKV | zone | Vmax | Vmin
1 | 1 | 0.013594 | 0.003407 | 0 | 0 | 1 | 0.98533 | -0.10265 | 0.4 | 1 | 1.1 | 0.9
2 | 1 | 0.0061069 | 0.0015305 | 0 | 0 | 1 | 0.98625 | -0.096127 | 0.4 | 1 | 1.1 | 0.9
41 | 1 | 0.0056658 | 0.00142 | 0 | 0 | 1 | 0.98321 | -0.11776 | 0.4 | 1 | 1.1 | 0.9
3 | 1 | 0 | 0 | 0 | 0 | 1 | 0.98806 | -0.083308 | 0.4 | 1 | 1.1 | 0.9
29 | 1 | 0.0021165 | 0.00053045 | 0 | 0 | 1 | 0.98478 | -0.10618 | 0.4 | 1 | 1.1 | 0.9
30 | 1 | 0.002776 | 0.00069573 | 0 | 0 | 1 | 0.98509 | -0.10394 | 0.4 | 1 | 1.1 | 0.9
21 | 1 | 0 | 0 | 0 | 0 | 1 | 0.98918 | -0.075402 | 0.4 | 1 | 1.1 | 0.9
31 | 1 | 0.0020286 | 0.00050842 | 0 | 0 | 1 | 0.98549 | -0.10112 | 0.4 | 1 | 1.1 | 0.9
19 | 1 | 0.021359 | 0.0053532 | 0 | 0 | 1 | 0.99059 | -0.065407 | 0.4 | 1 | 1.1 | 0.9
4 | 1 | 0.0019455 | 0.00048758 | 0 | 0 | 1 | 0.97569 | -0.17066 | 0.4 | 1 | 1.1 | 0.9
5 | 1 | 0.0043981 | 0.0011023 | 0 | 0 | 1 | 0.97571 | -0.17054 | 0.4 | 1 | 1.1 | 0.9
7 | 1 | 0 | 0 | 0 | 0 | 1 | 0.97589 | -0.16922 | 0.4 | 1 | 1.1 | 0.9
8 | 1 | 0.048263 | 0.012096 | 0 | 0 | 1 | 0.97625 | -0.16667 | 0.4 | 1 | 1.1 | 0.9
10 | 1 | 0 | 0 | 0 | 0 | 1 | 0.97887 | -0.14789 | 0.4 | 1 | 1.1 | 0.9
9 | 1 | 0 | 0 | 0 | 0 | 1 | 0.99565 | -0.030028 | 0.4 | 1 | 1.1 | 0.9
14 | 1 | 0.0016909 | 0.00042377 | 0 | 0 | 1 | 0.99805 | -0.013443 | 0.4 | 1 | 1.1 | 0.9
20 | 1 | 0 | 0 | 0 | 0 | 1 | 0.99363 | -0.044041 | 0.4 | 1 | 1.1 | 0.9
11 | 1 | 0.0036534 | 0.00091563 | 0 | 0 | 1 | 0.97821 | -0.15263 | 0.4 | 1 | 1.1 | 0.9
12 | 1 | 0.0042688 | 0.0010699 | 0 | 0 | 1 | 0.98465 | -0.10688 | 0.4 | 1 | 1.1 | 0.9
13 | 1 | 0.0091237 | 0.0022866 | 0 | 0 | 1 | 0.99935 | -0.0044645 | 0.4 | 1 | 1.1 | 0.9
22 | 1 | 0 | 0 | 0 | 0 | 1 | 0.99183 | -0.056599 | 0.4 | 1 | 1.1 | 0.9
16 | 1 | 0.020785 | 0.0052093 | 0 | 0 | 1 | 0.97721 | -0.15982 | 0.4 | 1 | 1.1 | 0.9
25 | 1 | 0 | 0 | 0 | 0 | 1 | 0.98677 | -0.091962 | 0.4 | 1 | 1.1 | 0.9
17 | 1 | 0.0016834 | 0.00042191 | 0 | 0 | 1 | 0.97721 | -0.15982 | 0.4 | 1 | 1.1 | 0.9
26 | 1 | 0 | 0 | 0 | 0 | 1 | 0.98651 | -0.093813 | 0.4 | 1 | 1.1 | 0.9
24 | 1 | 0.0038604 | 0.00096752 | 0 | 0 | 1 | 0.99168 | -0.057629 | 0.4 | 1 | 1.1 | 0.9
15 | 3 | 0.0056632 | 0.0014193 | 0 | 0 | 1 | 1 | 0 | 0.4 | 1 | 1.1 | 0.9
18 | 1 | 0.0041083 | 0.0010296 | 0 | 0 | 1 | 0.97705 | -0.16097 | 0.4 | 1 | 1.1 | 0.9
27 | 1 | 0.0016546 | 0.00041468 | 0 | 0 | 1 | 0.97657 | -0.16439 | 0.4 | 1 | 1.1 | 0.9
28 | 1 | 0.0043862 | 0.0010993 | 0 | 0 | 1 | 0.97634 | -0.16601 | 0.4 | 1 | 1.1 | 0.9
38 | 1 | 0.00091273 | 0.00022875 | 0 | 0 | 1 | 0.97525 | -0.17384 | 0.4 | 1 | 1.1 | 0.9
23 | 1 | 0.0044663 | 0.0011193 | 0 | 0 | 1 | 0.99168 | -0.05764 | 0.4 | 1 | 1.1 | 0.9
39 | 1 | 0.0029179 | 0.00073129 | 0 | 0 | 1 | 0.97613 | -0.16753 | 0.4 | 1 | 1.1 | 0.9
32 | 1 | 0 | 0 | 0 | 0 | 1 | 0.97438 | -0.18015 | 0.4 | 1 | 1.1 | 0.9
33 | 1 | 0 | 0 | 0 | 0 | 1 | 0.97398 | -0.18303 | 0.4 | 1 | 1.1 | 0.9
34 | 1 | 0.00088575 | 0.00022199 | 0 | 0 | 1 | 0.97435 | -0.18035 | 0.4 | 1 | 1.1 | 0.9
35 | 1 | 0.0052582 | 0.0013178 | 0 | 0 | 1 | 0.97383 | -0.18411 | 0.4 | 1 | 1.1 | 0.9
36 | 1 | 0.00089173 | 0.00022349 | 0 | 0 | 1 | 0.97379 | -0.18434 | 0.4 | 1 | 1.1 | 0.9

## generator_data
GEN_BUS | PG | QG | QMAX | QMIN | VG | MBASE | GEN_STATUS | PMAX | PMIN
15 | 0.18766 | 0.047442 | 10 | -10 | 1 | 100 | 1 | 10 | 0

## branch_data
F_BUS | T_BUS | BR_R | BR_X | BR_B | RATE_A | RATE_B | RATE_C | TAP | SHIFT | BR_STATUS | ANGMIN | ANGMAX | P_in | Q_in | P_out | Q_out
1 | 2 | 4.2797 | 1.646 | 4.319e-09 | 0 | 0 | 0 | 0 | 0 | 1 | -90 | 90 | -0.019272 | -0.0048282 | 0.019289 | 0.0048345
1 | 41 | 33.58 | 12.9154 | 3.3888e-08 | 0 | 0 | 0 | 0 | 0 | 1 | -90 | 90 | 0.0056776 | 0.0014213 | -0.0056658 | -0.00142
2 | 3 | 6.4069 | 2.4642 | 6.4657e-09 | 0 | 0 | 0 | 0 | 0 | 1 | -90 | 90 | -0.025396 | -0.006365 | 0.025441 | 0.0063818
3 | 21 | 3.9628 | 1.5241 | 3.9992e-09 | 0 | 0 | 0 | 0 | 0 | 1 | -90 | 90 | -0.025441 | -0.0063818 | 0.025469 | 0.0063921
29 | 30 | 13.359 | 5.1381 | 1.3482e-08 | 0 | 0 | 0 | 0 | 0 | 1 | -90 | 90 | -0.0021165 | -0.00053045 | 0.0021172 | 0.00052939
30 | 31 | 7.2594 | 2.7921 | 7.326e-09 | 0 | 0 | 0 | 0 | 0 | 1 | -90 | 90 | -0.0048932 | -0.0012251 | 0.0048951 | 0.0012252
21 | 19 | 5.0213 | 1.9313 | 5.0674e-09 | 0 | 0 | 0 | 0 | 0 | 1 | -90 | 90 | -0.025469 | -0.0063921 | 0.025504 | 0.0064052
31 | 26 | 13.3334 | 5.1282 | 1.3456e-08 | 0 | 0 | 0 | 0 | 0 | 1 | -90 | 90 | -0.0069237 | -0.0017336 | 0.0069307 | 0.001735
19 | 20 | 5.8575 | 2.2529 | 5.9112e-09 | 0 | 0 | 0 | 0 | 0 | 1 | -90 | 90 | -0.046864 | -0.011758 | 0.047003 | 0.011811
4 | 5 | 0.78522 | 0.30201 | 7.9243e-10 | 0 | 0 | 0 | 0 | 0 | 1 | -90 | 90 | -0.0019454 | -0.00048758 | 0.0019455 | 0.00048752
5 | 7 | 2.5808 | 0.99263 | 2.6045e-09 | 0 | 0 | 0 | 0 | 0 | 1 | -90 | 90 | -0.0063435 | -0.0015898 | 0.0063446 | 0.00159
7 | 8 | 4.9783 | 1.9147 | 5.024e-09 | 0 | 0 | 0 | 0 | 0 | 1 | -90 | 90 | -0.0063446 | -0.00159 | 0.0063469 | 0.0015904
8 | 10 | 4.2801 | 1.6462 | 4.3194e-09 | 0 | 0 | 0 | 0 | 0 | 1 | -90 | 90 | -0.054609 | -0.013686 | 0.054751 | 0.01374
10 | 11 | 1.2517 | 0.48143 | 1.2632e-09 | 0 | 0 | 0 | 0 | 0 | 1 | -90 | 90 | 0.047245 | 0.01185 | -0.047214 | -0.011838
10 | 12 | 5.0581 | 1.9454 | 5.1046e-09 | 0 | 0 | 0 | 0 | 0 | 1 | -90 | 90 | -0.102 | -0.02559 | 0.10258 | 0.025814
9 | 14 | 1.2768 | 0.49108 | 2.5771e-09 | 0 | 0 | 0 | 0 | 0 | 1 | -90 | 90 | -0.17045 | -0.043032 | 0.17085 | 0.043184
9 | 20 | 1.0741 | 0.41313 | 2.168e-09 | 0 | 0 | 0 | 0 | 0 | 1 | -90 | 90 | 0.17045 | 0.043032 | -0.17012 | -0.042903
14 | 13 | 0.6869 | 0.26419 | 1.3864e-09 | 0 | 0 | 0 | 0 | 0 | 1 | -90 | 90 | -0.17254 | -0.043608 | 0.17276 | 0.043692
20 | 22 | 1.3285 | 0.51095 | 2.6813e-09 | 0 | 0 | 0 | 0 | 0 | 1 | -90 | 90 | 0.12312 | 0.031092 | -0.1229 | -0.031009
11 | 16 | 2.0582 | 0.7916 | 2.077e-09 | 0 | 0 | 0 | 0 | 0 | 1 | -90 | 90 | 0.04356 | 0.010923 | -0.043517 | -0.010906
12 | 25 | 1.7803 | 0.68472 | 3.5932e-09 | 0 | 0 | 0 | 0 | 0 | 1 | -90 | 90 | -0.10685 | -0.026884 | 0.10707 | 0.026969
13 | 15 | 0.32477 | 0.12491 | 6.555e-10 | 0 | 0 | 0 | 0 | 0 | 1 | -90 | 90 | -0.18188 | -0.045979 | 0.182 | 0.046023
22 | 24 | 0.11288 | 0.043417 | 2.2784e-10 | 0 | 0 | 0 | 0 | 0 | 1 | -90 | 90 | 0.11843 | 0.029889 | -0.11841 | -0.029883
22 | 23 | 2.9839 | 1.1476 | 3.0112e-09 | 0 | 0 | 0 | 0 | 0 | 1 | -90 | 90 | 0.0044669 | 0.0011193 | -0.0044663 | -0.0011194
16 | 17 | 0.00028998 | 0.00011153 | 2.9264e-13 | 0 | 0 | 0 | 0 | 0 | 1 | -90 | 90 | 0.022732 | 0.0056968 | -0.022732 | -0.0056968
25 | 26 | 3.3771 | 1.2989 | 3.4081e-09 | 0 | 0 | 0 | 0 | 0 | 1 | -90 | 90 | 0.0069324 | 0.0017353 | -0.0069307 | -0.001735
25 | 24 | 3.8722 | 1.4893 | 7.8154e-09 | 0 | 0 | 0 | 0 | 0 | 1 | -90 | 90 | -0.114 | -0.028705 | 0.11455 | 0.028915
17 | 18 | 0.67667 | 0.26026 | 6.8288e-10 | 0 | 0 | 0 | 0 | 0 | 1 | -90 | 90 | 0.021049 | 0.0052749 | -0.021045 | -0.0052737
18 | 27 | 2.5106 | 0.96562 | 2.5337e-09 | 0 | 0 | 0 | 0 | 0 | 1 | -90 | 90 | 0.016937 | 0.004244 | -0.016929 | -0.0042412
27 | 28 | 2.7535 | 1.059 | 2.7788e-09 | 0 | 0 | 0 | 0 | 0 | 1 | -90 | 90 | 0.0073062 | 0.0018306 | -0.0073045 | -0.0018302
27 | 38 | 14.7075 | 5.6567 | 1.4842e-08 | 0 | 0 | 0 | 0 | 0 | 1 | -90 | 90 | 0.0079682 | 0.0019959 | -0.0079578 | -0.0019934
28 | 39 | 6.4498 | 2.4807 | 6.509e-09 | 0 | 0 | 0 | 0 | 0 | 1 | -90 | 90 | 0.0029184 | 0.0007309 | -0.0029178 | -0.00073129
38 | 32 | 11.0906 | 4.2656 | 1.1192e-08 | 0 | 0 | 0 | 0 | 0 | 1 | -90 | 90 | 0.0070451 | 0.0017646 | -0.007039 | -0.0017633
32 | 33 | 5.7733 | 2.2205 | 5.8263e-09 | 0 | 0 | 0 | 0 | 0 | 1 | -90 | 90 | 0.0061532 | 0.0015416 | -0.0061507 | -0.0015412
32 | 34 | 2.667 | 1.0258 | 2.6915e-09 | 0 | 0 | 0 | 0 | 0 | 1 | -90 | 90 | 0.00088576 | 0.00022174 | -0.00088573 | -0.00022199
33 | 35 | 2.1729 | 0.83572 | 2.1928e-09 | 0 | 0 | 0 | 0 | 0 | 1 | -90 | 90 | 0.0061507 | 0.0015412 | -0.0061498 | -0.001541
35 | 36 | 3.1017 | 1.193 | 3.1302e-09 | 0 | 0 | 0 | 0 | 0 | 1 | -90 | 90 | 0.00089174 | 0.0002232 | -0.00089171 | -0.00022349