## bus_data
BUS_I | BUS_TYPE | Pd | Qd | Gs | Bs | area | Vm | Va | baseKV | zone | Vmax | Vmin
1 | 1 | 0.01182 | 0.0029624 | 0 | 0 | 1 | 0.9768 | -0.16299 | 0.4 | 1 | 1.1 | 0.9
2 | 1 | 0.0041659 | 0.0010441 | 0 | 0 | 1 | 0.97684 | -0.16267 | 0.4 | 1 | 1.1 | 0.9
3 | 1 | 0 | 0 | 0 | 0 | 1 | 0.97747 | -0.15814 | 0.4 | 1 | 1.1 | 0.9
4 | 1 | 0 | 0 | 0 | 0 | 1 | 0.97854 | -0.15048 | 0.4 | 1 | 1.1 | 0.9
5 | 1 | 0 | 0 | 0 | 0 | 1 | 0.97726 | -0.15966 | 0.4 | 1 | 1.1 | 0.9
12 | 1 | 0.0026384 | 0.00066125 | 0 | 0 | 1 | 0.9776 | -0.15728 | 0.4 | 1 | 1.1 | 0.9
13 | 1 | 0 | 0 | 0 | 0 | 1 | 0.98181 | -0.1272 | 0.4 | 1 | 1.1 | 0.9
14 | 1 | 0 | 0 | 0 | 0 | 1 | 0.97393 | -0.18355 | 0.4 | 1 | 1.1 | 0.9
15 | 1 | 0.0060052 | 0.001505 | 0 | 0 | 1 | 0.97611 | -0.16793 | 0.4 | 1 | 1.1 | 0.9
87 | 1 | 0.002177 | 0.0005456 | 0 | 0 | 1 | 0.98137 | -0.13032 | 0.4 | 1 | 1.1 | 0.9
72 | 1 | 0 | 0 | 0 | 0 | 1 | 0.98601 | -0.097445 | 0.4 | 1 | 1.1 | 0.9
84 | 1 | 0.0074453 | 0.001866 | 0 | 0 | 1 | 0.97372 | -0.18502 | 0.4 | 1 | 1.1 | 0.9
6 | 1 | 0.0098462 | 0.0024677 | 0 | 0 | 1 | 0.9807 | -0.13583 | 0.4 | 1 | 1.1 | 0.9
7 | 1 | 0.001568 | 0.00039298 | 0 | 0 | 1 | 0.98068 | -0.13593 | 0.4 | 1 | 1.1 | 0.9
8 | 1 | 0 | 0 | 0 | 0 | 1 | 0.98117 | -0.1325 | 0.4 | 1 | 1.1 | 0.9
9 | 1 | 0.0099502 | 0.0024937 | 0 | 0 | 1 | 0.97995 | -0.1412 | 0.4 | 1 | 1.1 | 0.9
10 | 1 | 0 | 0 | 0 | 0 | 1 | 0.98167 | -0.12887 | 0.4 | 1 | 1.1 | 0.9
59 | 1 | 0.014445 | 0.0036202 | 0 | 0 | 1 | 0.99125 | -0.061147 | 0.4 | 1 | 1.1 | 0.9
60 | 1 | 0 | 0 | 0 | 0 | 1 | 0.9935 | -0.045304 | 0.4 | 1 | 1.1 | 0.9
99 | 1 | 0.00085058 | 0.00021318 | 0 | 0 | 1 | 0.98874 | -0.077978 | 0.4 | 1 | 1.1 | 0.9
24 | 1 | 0 | 0 | 0 | 0 | 1 | 0.97998 | -0.13986 | 0.4 | 1 | 1.1 | 0.9
70 | 1 | 0.0015331 | 0.00038423 | 0 | 0 | 1 | 0.99823 | -0.01216 | 0.4 | 1 | 1.1 | 0.9
105 | 1 | 0.0056002 | 0.0014035 | 0 | 0 | 1 | 0.97567 | -0.172 | 0.4 | 1 | 1.1 | 0.9
11 | 1 | 0.0016356 | 0.00040991 | 0 | 0 | 1 | 0.98161 | -0.12932 | 0.4 | 1 | 1.1 | 0.9
33 | 1 | 0.0011045 | 0.00027682 | 0 | 0 | 1 | 0.98803 | -0.083776 | 0.4 | 1 | 1.1 | 0.9
64 | 1 | 0.0037241 | 0.00093334 | 0 | 0 | 1 | 0.97055 | -0.20916 | 0.4 | 1 | 1.1 | 0.9
103 | 1 | 0 | 0 | 0 | 0 | 1 | 0.97389 | -0.18492 | 0.4 | 1 | 1.1 | 0.9
102 | 1 | 0.0034765 | 0.00087128 | 0 | 0 | 1 | 0.97358 | -0.18717 | 0.4 | 1 | 1.1 | 0.9
104 | 1 | 0 | 0 | 0 | 0 | 1 | 0.97558 | -0.17265 | 0.4 | 1 | 1.1 | 0.9
31 | 1 | 0 | 0 | 0 | 0 | 1 | 0.9884 | -0.081096 | 0.4 | 1 | 1.1 | 0.9
76 | 1 | 0.0024174 | 0.00060585 | 0 | 0 | 1 | 0.98564 | -0.10014 | 0.4 | 1 | 1.1 | 0.9
68 | 1 | 0 | 0 | 0 | 0 | 1 | 0.99484 | -0.035692 | 0.4 | 1 | 1.1 | 0.9
61 | 1 | 0 | 0 | 0 | 0 | 1 | 0.99244 | -0.052719 | 0.4 | 1 | 1.1 | 0.9
62 | 1 | 0 | 0 | 0 | 0 | 1 | 0.99491 | -0.035399 | 0.4 | 1 | 1.1 | 0.9
63 | 1 | 0.011542 | 0.0028927 | 0 | 0 | 1 | 0.99195 | -0.056177 | 0.4 | 1 | 1.1 | 0.9
81 | 1 | 0.0015316 | 0.00038386 | 0 | 0 | 1 | 0.99611 | -0.027078 | 0.4 | 1 | 1.1 | 0.9
82 | 1 | 0.001398 | 0.00035037 | 0 | 0 | 1 | 0.99484 | -0.035924 | 0.4 | 1 | 1.1 | 0.9
85 | 1 | 0.0032349 | 0.00081074 | 0 | 0 | 1 | 0.9737 | -0.18516 | 0.4 | 1 | 1.1 | 0.9
16 | 1 | 0.0021622 | 0.00054189 | 0 | 0 | 1 | 0.97762 | -0.15675 | 0.4 | 1 | 1.1 | 0.9
17 | 1 | 0 | 0 | 0 | 0 | 1 | 0.97771 | -0.1561 | 0.4 | 1 | 1.1 | 0.9
18 | 1 | 0.0024127 | 0.00060467 | 0 | 0 | 1 | 0.97754 | -0.15731 | 0.4 | 1 | 1.1 | 0.9
19 | 1 | 0 | 0 | 0 | 0 | 1 | 0.97807 | -0.15349 | 0.4 | 1 | 1.1 | 0.9
21 | 1 | 0 | 0 | 0 | 0 | 1 | 0.9767 | -0.16334 | 0.4 | 1 | 1.1 | 0.9
23 | 1 | 0.0072414 | 0.0018149 | 0 | 0 | 1 | 0.97793 | -0.15454 | 0.4 | 1 | 1.1 | 0.9
20 | 1 | 0 | 0 | 0 | 0 | 1 | 0.97906 | -0.14643 | 0.4 | 1 | 1.1 | 0.9
108 | 1 | 0.003316 | 0.00083107 | 0 | 0 | 1 | 0.97899 | -0.14698 | 0.4 | 1 | 1.1 | 0.9
58 | 1 | 0.0011543 | 0.00028929 | 0 | 0 | 1 | 0.97664 | -0.1638 | 0.4 | 1 | 1.1 | 0.9
57 | 1 | 0 | 0 | 0 | 0 | 1 | 0.97486 | -0.17654 | 0.4 | 1 | 1.1 | 0.9
22 | 1 | 0 | 0 | 0 | 0 | 1 | 0.97437 | -0.18013 | 0.4 | 1 | 1.1 | 0.9
45 | 1 | 0.00062922 | 0.0001577 | 0 | 0 | 1 | 0.97358 | -0.18587 | 0.4 | 1 | 1.1 | 0.9
41 | 1 | 0.0009587 | 0.00024027 | 0 | 0 | 1 | 0.97468 | -0.17793 | 0.4 | 1 | 1.1 | 0.9
28 | 1 | 0 | 0 | 0 | 0 | 1 | 0.97574 | -0.17012 | 0.4 | 1 | 1.1 | 0.9
89 | 1 | 0 | 0 | 0 | 0 | 1 | 0.9729 | -0.19078 | 0.4 | 1 | 1.1 | 0.9
90 | 1 | 0 | 0 | 0 | 0 | 1 | 0.97268 | -0.19239 | 0.4 | 1 | 1.1 | 0.9
91 | 1 | 0.00066209 | 0.00016594 | 0 | 0 | 1 | 0.97224 | -0.19555 | 0.4 | 1 | 1.1 | 0.9
47 | 1 | 0.00092286 | 0.00023129 | 0 | 0 | 1 | 0.97357 | -0.18595 | 0.4 | 1 | 1.1 | 0.9
100 | 1 | 0 | 0 | 0 | 0 | 1 | 0.97635 | -0.16586 | 0.4 | 1 | 1.1 | 0.9
55 | 1 | 0.0029388 | 0.00073653 | 0 | 0 | 1 | 0.97473 | -0.17752 | 0.4 | 1 | 1.1 | 0.9
42 | 1 | 0 | 0 | 0 | 0 | 1 | 0.9751 | -0.17487 | 0.4 | 1 | 1.1 | 0.9
51 | 1 | 0 | 0 | 0 | 0 | 1 | 0.97401 | -0.18257 | 0.4 | 1 | 1.1 | 0.9
27 | 1 | 0.017321 | 0.0043412 | 0 | 0 | 1 | 0.97388 | -0.18349 | 0.4 | 1 | 1.1 | 0.9
25 | 1 | 0.0030451 | 0.00076318 | 0 | 0 | 1 | 0.97329 | -0.18773 | 0.4 | 1 | 1.1 | 0.9
26 | 1 | 0.0029491 | 0.00073912 | 0 | 0 | 1 | 0.97329 | -0.18768 | 0.4 | 1 | 1.1 | 0.9
52 | 1 | 0.0023318 | 0.0005844 | 0 | 0 | 1 | 0.97322 | -0.18822 | 0.4 | 1 | 1.1 | 0.9
50 | 1 | 0 | 0 | 0 | 0 | 1 | 0.97309 | -0.18917 | 0.4 | 1 | 1.1 | 0.9
29 | 1 | 0.00093464 | 0.00023424 | 0 | 0 | 1 | 0.98834 | -0.081582 | 0.4 | 1 | 1.1 | 0.9
30 | 1 | 0 | 0 | 0 | 0 | 1 | 0.98836 | -0.081424 | 0.4 | 1 | 1.1 | 0.9
34 | 1 | 0.0016501 | 0.00041356 | 0 | 0 | 1 | 0.99081 | -0.064131 | 0.4 | 1 | 1.1 | 0.9
32 | 1 | 0.003527 | 0.00088394 | 0 | 0 | 1 | 0.98823 | -0.082333 | 0.4 | 1 | 1.1 | 0.9
35 | 1 | 0 | 0 | 0 | 0 | 1 | 0.99144 | -0.059769 | 0.4 | 1 | 1.1 | 0.9
36 | 1 | 0.0029101 | 0.00072934 | 0 | 0 | 1 | 0.9745 | -0.17923 | 0.4 | 1 | 1.1 | 0.9
37 | 1 | 0 | 0 | 0 | 0 | 1 | 0.97454 | -0.17894 | 0.4 | 1 | 1.1 | 0.9
38 | 1 | 0.001697 | 0.00042531 | 0 | 0 | 1 | 0.97449 | -0.17926 | 0.4 | 1 | 1.1 | 0.9
39 | 1 | 0.0008339 | 0.00020899 | 0 | 0 | 1 | 0.97514 | -0.17461 | 0.4 | 1 | 1.1 | 0.9
40 | 1 | 0 | 0 | 0 | 0 | 1 | 0.97557 | -0.17153 | 0.4 | 1 | 1.1 | 0.9
44 | 1 | 0 | 0 | 0 | 0 | 1 | 0.97602 | -0.16827 | 0.4 | 1 | 1.1 | 0.9
101 | 1 | 0.00071992 | 0.00018043 | 0 | 0 | 1 | 0.97599 | -0.16846 | 0.4 | 1 | 1.1 | 0.9
43 | 1 | 0.00064137 | 0.00016074 | 0 | 0 | 1 | 0.97509 | -0.17495 | 0.4 | 1 | 1.1 | 0.9
53 | 1 | 0 | 0 | 0 | 0 | 1 | 0.97496 | -0.17594 | 0.4 | 1 | 1.1 | 0.9
54 | 1 | 0 | 0 | 0 | 0 | 1 | 0.97477 | -0.17732 | 0.4 | 1 | 1.1 | 0.9
46 | 1 | 0.00065801 | 0.00016491 | 0 | 0 | 1 | 0.97509 | -0.17496 | 0.4 | 1 | 1.1 | 0.9
48 | 1 | 0.0020709 | 0.00051901 | 0 | 0 | 1 | 0.97204 | -0.19677 | 0.4 | 1 | 1.1 | 0.9
49 | 1 | 0.0020685 | 0.0005184 | 0 | 0 | 1 | 0.97191 | -0.19769 | 0.4 | 1 | 1.1 | 0.9
65 | 1 | 0.011983 | 0.0030033 | 0 | 0 | 1 | 0.97216 | -0.19586 | 0.4 | 1 | 1.1 | 0.9
109 | 1 | 0.00092015 | 0.00023061 | 0 | 0 | 1 | 0.97468 | -0.17796 | 0.4 | 1 | 1.1 | 0.9
56 | 1 | 0.0036007 | 0.00090242 | 0 | 0 | 1 | 0.97463 | -0.17822 | 0.4 | 1 | 1.1 | 0.9
78 | 1 | 0 | 0 | 0 | 0 | 1 | 0.99659 | -0.023726 | 0.4 | 1 | 1.1 | 0.9
83 | 1 | 0.0021243 | 0.0005324 | 0 | 0 | 1 | 0.9948 | -0.036233 | 0.4 | 1 | 1.1 | 0.9
66 | 3 | 0.00090438 | 0.00022666 | 0 | 0 | 1 | 1 | 0 | 0.4 | 1 | 1.1 | 0.9
67 | 1 | 0 | 0 | 0 | 0 | 1 | 0.99975 | -0.0017461 | 0.4 | 1 | 1.1 | 0.9
69 | 1 | 0.0023476 | 0.00058836 | 0 | 0 | 1 | 0.99927 | -0.0050513 | 0.4 | 1 | 1.1 | 0.9
71 | 1 | 0.0015012 | 0.00037624 | 0 | 0 | 1 | 0.99421 | -0.040121 | 0.4 | 1 | 1.1 | 0.9
73 | 1 | 0.0013861 | 0.0003474 | 0 | 0 | 1 | 0.99769 | -0.016006 | 0.4 | 1 | 1.1 | 0.9
75 | 1 | 0.0018755 | 0.00047004 | 0 | 0 | 1 | 0.99383 | -0.042837 | 0.4 | 1 | 1.1 | 0.9
77 | 1 | 0.0012429 | 0.0003115 | 0 | 0 | 1 | 0.99734 | -0.018449 | 0.4 | 1 | 1.1 | 0.9
107 | 1 | 0.0023761 | 0.0005955 | 0 | 0 | 1 | 0.99307 | -0.048256 | 0.4 | 1 | 1.1 | 0.9
86 | 1 | 0.0050186 | 0.0012578 | 0 | 0 | 1 | 0.98538 | -0.10193 | 0.4 | 1 | 1.1 | 0.9
79 | 1 | 0.0027221 | 0.00068223 | 0 | 0 | 1 | 0.99616 | -0.026749 | 0.4 | 1 | 1.1 | 0.9
80 | 1 | 0.0086873 | 0.0021772 | 0 | 0 | 1 | 0.99604 | -0.027532 | 0.4 | 1 | 1.1 | 0.9
92 | 1 | 0.0015929 | 0.00039922 | 0 | 0 | 1 | 0.97244 | -0.19411 | 0.4 | 1 | 1.1 | 0.9
94 | 1 | 0 | 0 | 0 | 0 | 1 | 0.97213 | -0.19633 | 0.4 | 1 | 1.1 | 0.9
95 | 1 | 0.0012736 | 0.00031918 | 0 | 0 | 1 | 0.97176 | -0.19902 | 0.4 | 1 | 1.1 | 0.9
93 | 1 | 0 | 0 | 0 | 0 | 1 | 0.97182 | -0.19861 | 0.4 | 1 | 1.1 | 0.9
110 | 1 | 0.0014095 | 0.00035327 | 0 | 0 | 1 | 0.97178 | -0.19886 | 0.4 | 1 | 1.1 | 0.9
111 | 1 | 0.00089927 | 0.00022538 | 0 | 0 | 1 | 0.9718 | -0.19873 | 0.4 | 1 | 1.1 | 0.9
96 | 1 | 0.001231 | 0.00030853 | 0 | 0 | 1 | 0.97204 | -0.197 | 0.4 | 1 | 1.1 | 0.9
98 | 1 | 0.0024644 | 0.00061763 | 0 | 0 | 1 | 0.97167 | -0.19964 | 0.4 | 1 | 1.1 | 0.9
97 | 1 | 0.00093394 | 0.00023407 | 0 | 0 | 1 | 0.97203 | -0.19705 | 0.4 | 1 | 1.1 | 0.9

## generator_data
GEN_BUS | PG | QG | QMAX | QMIN | VG | MBASE | GEN_STATUS | PMAX | PMIN
66 | 0.23476 | 0.059321 | 10 | -10 | 1 | 100 | 1 | 10 | 0

## branch_data
F_BUS | T_BUS | BR_R | BR_X | BR_B | RATE_A | RATE_B | RATE_C | TAP | SHIFT | BR_STATUS | ANGMIN | ANGMAX | P_in | Q_in | P_out | Q_out
1 | 2 | 0.33932 | 0.13051 | 3.4243e-10 | 0 | 0 | 0 | 0 | 0 | 1 | -90 | 90 | -0.01182 | -0.0029625 | 0.011821 | 0.0029626
2 | 3 | 3.5222 | 1.3547 | 3.5546e-09 | 0 | 0 | 0 | 0 | 0 | 1 | -90 | 90 | -0.015986 | -0.0040067 | 0.015996 | 0.0040102
3 | 4 | 4.3397 | 1.6691 | 4.3795e-09 | 0 | 0 | 0 | 0 | 0 | 1 | -90 | 90 | -0.02201 | -0.0055164 | 0.022033 | 0.005525
3 | 5 | 3.1349 | 1.2058 | 3.1637e-09 | 0 | 0 | 0 | 0 | 0 | 1 | -90 | 90 | 0.0060132 | 0.0015062 | -0.006012 | -0.001506
4 | 12 | 32.0064 | 12.3101 | 3.23e-08 | 0 | 0 | 0 | 0 | 0 | 1 | -90 | 90 | 0.0026409 | 0.00065911 | -0.0026384 | -0.00066125
4 | 13 | 8.2332 | 3.1666 | 8.3087e-09 | 0 | 0 | 0 | 0 | 0 | 1 | -90 | 90 | -0.035405 | -0.0088766 | 0.03552 | 0.0089199
4 | 14 | 38.3892 | 14.7651 | 3.8741e-08 | 0 | 0 | 0 | 0 | 0 | 1 | -90 | 90 | 0.010731 | 0.0026926 | -0.010682 | -0.0026774
5 | 15 | 17.095 | 6.575 | 1.7252e-08 | 0 | 0 | 0 | 0 | 0 | 1 | -90 | 90 | 0.006012 | 0.001506 | -0.0060051 | -0.001505
13 | 87 | 17.955 | 6.9057 | 1.812e-08 | 0 | 0 | 0 | 0 | 0 | 1 | -90 | 90 | 0.0021779 | 0.00054421 | -0.0021769 | -0.0005456
13 | 72 | 9.983 | 3.8396 | 1.0075e-08 | 0 | 0 | 0 | 0 | 0 | 1 | -90 | 90 | -0.037698 | -0.009464 | 0.037854 | 0.0095232
14 | 84 | 1.7053 | 0.65589 | 1.7209e-09 | 0 | 0 | 0 | 0 | 0 | 1 | -90 | 90 | 0.010682 | 0.0026774 | -0.01068 | -0.0026767
72 | 76 | 4.5797 | 1.7614 | 4.6217e-09 | 0 | 0 | 0 | 0 | 0 | 1 | -90 | 90 | 0.0074399 | 0.0018643 | -0.0074371 | -0.0018637
72 | 68 | 17.5181 | 6.7377 | 3.5358e-08 | 0 | 0 | 0 | 0 | 0 | 1 | -90 | 90 | -0.045294 | -0.011387 | 0.045687 | 0.011535
84 | 85 | 0.5063 | 0.19473 | 5.1094e-10 | 0 | 0 | 0 | 0 | 0 | 1 | -90 | 90 | 0.0032349 | 0.00081072 | -0.0032348 | -0.00081075
6 | 7 | 0.051627 | 0.019856 | 1.563e-10 | 0 | 0 | 0 | 0 | 0 | 1 | -90 | 90 | 0.024416 | 0.0061104 | -0.024416 | -0.0061102
6 | 8 | 1.2172 | 0.46814 | 3.685e-09 | 0 | 0 | 0 | 0 | 0 | 1 | -90 | 90 | -0.034262 | -0.008578 | 0.034278 | 0.0085838
7 | 9 | 2.8796 | 1.1075 | 8.718e-09 | 0 | 0 | 0 | 0 | 0 | 1 | -90 | 90 | 0.022848 | 0.0057173 | -0.022831 | -0.0057117
8 | 10 | 1.3266 | 0.51022 | 4.0162e-09 | 0 | 0 | 0 | 0 | 0 | 1 | -90 | 90 | -0.034278 | -0.0085838 | 0.034295 | 0.00859
9 | 105 | 29.6696 | 11.4114 | 8.9826e-08 | 0 | 0 | 0 | 0 | 0 | 1 | -90 | 90 | 0.012881 | 0.003218 | -0.012827 | -0.0032056
10 | 11 | 3.4523 | 1.3278 | 3.484e-09 | 0 | 0 | 0 | 0 | 0 | 1 | -90 | 90 | 0.0016356 | 0.00040961 | -0.0016355 | -0.00040991
10 | 33 | 15.8284 | 6.0878 | 4.7921e-08 | 0 | 0 | 0 | 0 | 0 | 1 | -90 | 90 | -0.035931 | -0.0089996 | 0.036156 | 0.0090816
59 | 60 | 14.0642 | 5.4093 | 1.4193e-08 | 0 | 0 | 0 | 0 | 0 | 1 | -90 | 90 | -0.014445 | -0.0036202 | 0.014476 | 0.003631
60 | 61 | 1.7379 | 0.66843 | 5.2616e-09 | 0 | 0 | 0 | 0 | 0 | 1 | -90 | 90 | 0.05516 | 0.013873 | -0.055103 | -0.013851
60 | 62 | 1.8413 | 0.70821 | 5.5747e-09 | 0 | 0 | 0 | 0 | 0 | 1 | -90 | 90 | -0.069636 | -0.017504 | 0.069732 | 0.01754
99 | 24 | 9.056 | 3.4831 | 2.7417e-08 | 0 | 0 | 0 | 0 | 0 | 1 | -90 | 90 | 0.087198 | 0.021981 | -0.086449 | -0.021696
99 | 70 | 9.7135 | 3.736 | 2.9408e-08 | 0 | 0 | 0 | 0 | 0 | 1 | -90 | 90 | -0.088049 | -0.022194 | 0.088868 | 0.022506
24 | 28 | 9.0104 | 3.4655 | 9.0931e-09 | 0 | 0 | 0 | 0 | 0 | 1 | -90 | 90 | 0.042057 | 0.01057 | -0.04188 | -0.010503
24 | 19 | 4.1455 | 1.5944 | 1.255e-08 | 0 | 0 | 0 | 0 | 0 | 1 | -90 | 90 | 0.041073 | 0.010296 | -0.040996 | -0.010267
24 | 20 | 24.7082 | 9.5031 | 2.4935e-08 | 0 | 0 | 0 | 0 | 0 | 1 | -90 | 90 | 0.0033192 | 0.00082973 | -0.0033162 | -0.00083097
70 | 67 | 1.5269 | 0.58726 | 4.6227e-09 | 0 | 0 | 0 | 0 | 0 | 1 | -90 | 90 | -0.090401 | -0.02289 | 0.090534 | 0.022941
105 | 104 | 1.1061 | 0.42542 | 3.3487e-09 | 0 | 0 | 0 | 0 | 0 | 1 | -90 | 90 | 0.0072267 | 0.0018021 | -0.0072261 | -0.0018021
33 | 31 | 0.91849 | 0.35327 | 2.7808e-09 | 0 | 0 | 0 | 0 | 0 | 1 | -90 | 90 | -0.037261 | -0.0093584 | 0.037275 | 0.0093634
64 | 103 | 79.5375 | 30.5913 | 8.0267e-08 | 0 | 0 | 0 | 0 | 0 | 1 | -90 | 90 | -0.003724 | -0.00093334 | 0.0037364 | 0.00093054
103 | 104 | 20.8728 | 8.028 | 4.2129e-08 | 0 | 0 | 0 | 0 | 0 | 1 | -90 | 90 | -0.0072139 | -0.0018015 | 0.0072261 | 0.0018021
103 | 102 | 7.983 | 3.0704 | 8.0562e-09 | 0 | 0 | 0 | 0 | 0 | 1 | -90 | 90 | 0.0034775 | 0.00087094 | -0.0034764 | -0.00087129
31 | 34 | 5.2036 | 2.0014 | 1.5754e-08 | 0 | 0 | 0 | 0 | 0 | 1 | -90 | 90 | -0.041737 | -0.010481 | 0.041836 | 0.010517
31 | 32 | 4.4598 | 1.7153 | 4.5008e-09 | 0 | 0 | 0 | 0 | 0 | 1 | -90 | 90 | 0.0035276 | 0.00088374 | -0.003527 | -0.00088394
31 | 30 | 4.4492 | 1.7112 | 4.4901e-09 | 0 | 0 | 0 | 0 | 0 | 1 | -90 | 90 | 0.0009347 | 0.00023362 | -0.00093466 | -0.00023404
76 | 86 | 4.5299 | 1.7423 | 4.5715e-09 | 0 | 0 | 0 | 0 | 0 | 1 | -90 | 90 | 0.0050198 | 0.0012578 | -0.0050185 | -0.0012578
68 | 71 | 9.8659 | 3.7946 | 9.9565e-09 | 0 | 0 | 0 | 0 | 0 | 1 | -90 | 90 | 0.0057597 | 0.0014397 | -0.0057562 | -0.0014394
68 | 66 | 9.0952 | 3.4981 | 2.7536e-08 | 0 | 0 | 0 | 0 | 0 | 1 | -90 | 90 | -0.051447 | -0.012975 | 0.051706 | 0.013072
61 | 63 | 0.80925 | 0.31125 | 2.45e-09 | 0 | 0 | 0 | 0 | 0 | 1 | -90 | 90 | 0.055103 | 0.013851 | -0.055076 | -0.013841
62 | 81 | 1.4758 | 0.56763 | 4.4682e-09 | 0 | 0 | 0 | 0 | 0 | 1 | -90 | 90 | -0.073255 | -0.018423 | 0.07334 | 0.018455
62 | 82 | 1.9187 | 0.73795 | 1.9363e-09 | 0 | 0 | 0 | 0 | 0 | 1 | -90 | 90 | 0.0035226 | 0.00088252 | -0.0035224 | -0.00088262
63 | 35 | 1.0638 | 0.40914 | 3.2205e-09 | 0 | 0 | 0 | 0 | 0 | 1 | -90 | 90 | 0.043534 | 0.010949 | -0.043512 | -0.01094
81 | 78 | 0.58326 | 0.22433 | 1.7658e-09 | 0 | 0 | 0 | 0 | 0 | 1 | -90 | 90 | -0.074872 | -0.018839 | 0.074907 | 0.018852
82 | 83 | 1.874 | 0.72078 | 1.8912e-09 | 0 | 0 | 0 | 0 | 0 | 1 | -90 | 90 | 0.0021244 | 0.00053225 | -0.0021243 | -0.0005324
16 | 17 | 1.7788 | 0.68416 | 1.7951e-09 | 0 | 0 | 0 | 0 | 0 | 1 | -90 | 90 | -0.004575 | -0.0011464 | 0.0045754 | 0.0011463
16 | 18 | 2.8808 | 1.108 | 2.9072e-09 | 0 | 0 | 0 | 0 | 0 | 1 | -90 | 90 | 0.0024128 | 0.00060447 | -0.0024126 | -0.00060468
17 | 19 | 0.96087 | 0.36957 | 2.9091e-09 | 0 | 0 | 0 | 0 | 0 | 1 | -90 | 90 | -0.033741 | -0.0084479 | 0.033754 | 0.0084523
17 | 21 | 3.0839 | 1.1861 | 9.3367e-09 | 0 | 0 | 0 | 0 | 0 | 1 | -90 | 90 | 0.029166 | 0.0073016 | -0.029137 | -0.0072912
19 | 23 | 1.8063 | 0.69475 | 1.8229e-09 | 0 | 0 | 0 | 0 | 0 | 1 | -90 | 90 | 0.0072424 | 0.0018151 | -0.0072413 | -0.0018149
21 | 58 | 0.25363 | 0.097551 | 7.6788e-10 | 0 | 0 | 0 | 0 | 0 | 1 | -90 | 90 | 0.022584 | 0.00565 | -0.022583 | -0.0056495
21 | 57 | 24.9907 | 9.6118 | 2.522e-08 | 0 | 0 | 0 | 0 | 0 | 1 | -90 | 90 | 0.0065525 | 0.0016412 | -0.0065406 | -0.001639
20 | 108 | 2.0507 | 0.78875 | 2.0696e-09 | 0 | 0 | 0 | 0 | 0 | 1 | -90 | 90 | 0.0033162 | 0.00083097 | -0.0033159 | -0.00083107
58 | 100 | 1.1892 | 0.45738 | 3.6003e-09 | 0 | 0 | 0 | 0 | 0 | 1 | -90 | 90 | 0.021429 | 0.0053603 | -0.021422 | -0.0053583
57 | 55 | 1.8431 | 0.70889 | 1.86e-09 | 0 | 0 | 0 | 0 | 0 | 1 | -90 | 90 | 0.0065406 | 0.001639 | -0.0065397 | -0.0016389
22 | 45 | 5.8713 | 2.2582 | 1.7776e-08 | 0 | 0 | 0 | 0 | 0 | 1 | -90 | 90 | 0.012045 | 0.0030125 | -0.012036 | -0.0030105
22 | 41 | 2.2447 | 0.86334 | 6.7959e-09 | 0 | 0 | 0 | 0 | 0 | 1 | -90 | 90 | -0.012045 | -0.0030125 | 0.012049 | 0.0030132
45 | 47 | 0.09337 | 0.035912 | 2.8268e-10 | 0 | 0 | 0 | 0 | 0 | 1 | -90 | 90 | 0.011406 | 0.0028528 | -0.011406 | -0.0028528
41 | 42 | 2.9041 | 1.117 | 8.7922e-09 | 0 | 0 | 0 | 0 | 0 | 1 | -90 | 90 | -0.013008 | -0.0032535 | 0.013013 | 0.0032548
28 | 51 | 8.329 | 3.2034 | 8.4054e-09 | 0 | 0 | 0 | 0 | 0 | 1 | -90 | 90 | 0.018518 | 0.0046432 | -0.018486 | -0.0046318
28 | 27 | 7.0944 | 2.7286 | 7.1595e-09 | 0 | 0 | 0 | 0 | 0 | 1 | -90 | 90 | 0.023362 | 0.0058599 | -0.023319 | -0.005844
89 | 90 | 3.2726 | 1.2587 | 3.3027e-09 | 0 | 0 | 0 | 0 | 0 | 1 | -90 | 90 | 0.0060717 | 0.0015179 | -0.0060704 | -0.0015177
89 | 91 | 13.3311 | 5.1273 | 1.3453e-08 | 0 | 0 | 0 | 0 | 0 | 1 | -90 | 90 | 0.0044048 | 0.001102 | -0.0044019 | -0.0011021
89 | 47 | 5.6509 | 2.1734 | 1.1406e-08 | 0 | 0 | 0 | 0 | 0 | 1 | -90 | 90 | -0.010477 | -0.0026199 | 0.010484 | 0.0026215
90 | 92 | 13.2547 | 5.0979 | 1.3376e-08 | 0 | 0 | 0 | 0 | 0 | 1 | -90 | 90 | 0.0015933 | 0.00039811 | -0.0015929 | -0.00039923
90 | 94 | 10.8033 | 4.1551 | 1.0902e-08 | 0 | 0 | 0 | 0 | 0 | 1 | -90 | 90 | 0.0044771 | 0.0011196 | -0.0044747 | -0.0011197
91 | 95 | 11.394 | 4.3823 | 1.1499e-08 | 0 | 0 | 0 | 0 | 0 | 1 | -90 | 90 | 0.0037398 | 0.00093621 | -0.0037381 | -0.00093661
100 | 44 | 1.3907 | 0.53487 | 4.2102e-09 | 0 | 0 | 0 | 0 | 0 | 1 | -90 | 90 | 0.021422 | 0.0053583 | -0.021415 | -0.0053559
55 | 56 | 2.4247 | 0.93259 | 2.447e-09 | 0 | 0 | 0 | 0 | 0 | 1 | -90 | 90 | 0.003601 | 0.00090233 | -0.0036006 | -0.00090243
42 | 43 | 0.43445 | 0.1671 | 4.3844e-10 | 0 | 0 | 0 | 0 | 0 | 1 | -90 | 90 | 0.0022199 | 0.00055256 | -0.0022199 | -0.00055259
42 | 40 | 2.7035 | 1.0398 | 8.1849e-09 | 0 | 0 | 0 | 0 | 0 | 1 | -90 | 90 | -0.015233 | -0.0038073 | 0.01524 | 0.0038093
51 | 52 | 4.8743 | 1.8747 | 4.919e-09 | 0 | 0 | 0 | 0 | 0 | 1 | -90 | 90 | 0.014339 | 0.0035957 | -0.014327 | -0.0035918
51 | 50 | 19.5822 | 7.5316 | 1.9762e-08 | 0 | 0 | 0 | 0 | 0 | 1 | -90 | 90 | 0.0041476 | 0.0010361 | -0.0041439 | -0.0010365
27 | 26 | 8.6271 | 3.3181 | 8.7063e-09 | 0 | 0 | 0 | 0 | 0 | 1 | -90 | 90 | 0.0059976 | 0.0015028 | -0.0059941 | -0.0015023
25 | 26 | 0.20209 | 0.077725 | 2.0394e-10 | 0 | 0 | 0 | 0 | 0 | 1 | -90 | 90 | -0.0030451 | -0.00076319 | 0.0030451 | 0.00076318
52 | 65 | 7.8559 | 3.0215 | 7.928e-09 | 0 | 0 | 0 | 0 | 0 | 1 | -90 | 90 | 0.011996 | 0.0030074 | -0.011983 | -0.0030033
50 | 48 | 22.5356 | 8.6675 | 2.2742e-08 | 0 | 0 | 0 | 0 | 0 | 1 | -90 | 90 | 0.0041439 | 0.0010365 | -0.0041395 | -0.001037
29 | 30 | 2.1464 | 0.82554 | 2.1661e-09 | 0 | 0 | 0 | 0 | 0 | 1 | -90 | 90 | -0.00093464 | -0.00023424 | 0.00093466 | 0.00023404
34 | 35 | 1.2905 | 0.49637 | 3.9072e-09 | 0 | 0 | 0 | 0 | 0 | 1 | -90 | 90 | -0.043486 | -0.010931 | 0.043512 | 0.010941
36 | 37 | 1.2251 | 0.47118 | 1.2363e-09 | 0 | 0 | 0 | 0 | 0 | 1 | -90 | 90 | -0.00291 | -0.00072934 | 0.0029102 | 0.00072927
37 | 38 | 2.3266 | 0.89485 | 2.348e-09 | 0 | 0 | 0 | 0 | 0 | 1 | -90 | 90 | 0.0016971 | 0.00042512 | -0.001697 | -0.00042532
37 | 39 | 11.6166 | 4.4679 | 1.1723e-08 | 0 | 0 | 0 | 0 | 0 | 1 | -90 | 90 | -0.0046072 | -0.0011544 | 0.00461 | 0.0011543
39 | 40 | 7.0045 | 2.694 | 7.0688e-09 | 0 | 0 | 0 | 0 | 0 | 1 | -90 | 90 | -0.0054439 | -0.0013633 | 0.0054462 | 0.0013636
40 | 44 | 1.9424 | 0.74707 | 5.8806e-09 | 0 | 0 | 0 | 0 | 0 | 1 | -90 | 90 | -0.020686 | -0.0051728 | 0.020695 | 0.0051758
44 | 101 | 3.2395 | 1.2459 | 3.2692e-09 | 0 | 0 | 0 | 0 | 0 | 1 | -90 | 90 | 0.00071993 | 0.00018013 | -0.00071991 | -0.00018043
43 | 46 | 0.13914 | 0.053516 | 1.4042e-10 | 0 | 0 | 0 | 0 | 0 | 1 | -90 | 90 | 0.0015785 | 0.00039185 | -0.0015785 | -0.00039186
53 | 54 | 18.3262 | 7.0486 | 1.8494e-08 | 0 | 0 | 0 | 0 | 0 | 1 | -90 | 90 | 0.00092038 | 0.00022812 | -0.00092021 | -0.00022981
53 | 46 | 12.7433 | 4.9013 | 1.286e-08 | 0 | 0 | 0 | 0 | 0 | 1 | -90 | 90 | -0.00092038 | -0.00022812 | 0.0009205 | 0.00022694
54 | 109 | 8.6902 | 3.3424 | 8.77e-09 | 0 | 0 | 0 | 0 | 0 | 1 | -90 | 90 | 0.00092021 | 0.00022981 | -0.00092013 | -0.00023061
48 | 49 | 5.4596 | 2.0998 | 5.5097e-09 | 0 | 0 | 0 | 0 | 0 | 1 | -90 | 90 | 0.0020687 | 0.00051799 | -0.0020684 | -0.00051841
78 | 79 | 3.4263 | 1.3178 | 3.4577e-09 | 0 | 0 | 0 | 0 | 0 | 1 | -90 | 90 | 0.011415 | 0.0028612 | -0.01141 | -0.0028597
78 | 77 | 0.79688 | 0.30649 | 2.4126e-09 | 0 | 0 | 0 | 0 | 0 | 1 | -90 | 90 | -0.086322 | -0.021713 | 0.086385 | 0.021737
66 | 67 | 0.12676 | 0.048753 | 3.8377e-10 | 0 | 0 | 0 | 0 | 0 | 1 | -90 | 90 | 0.18215 | 0.046022 | -0.1821 | -0.046005
67 | 69 | 0.47413 | 0.18236 | 1.4354e-09 | 0 | 0 | 0 | 0 | 0 | 1 | -90 | 90 | 0.09157 | 0.023064 | -0.091528 | -0.023048
69 | 73 | 1.6099 | 0.6192 | 4.8741e-09 | 0 | 0 | 0 | 0 | 0 | 1 | -90 | 90 | 0.089181 | 0.02246 | -0.089044 | -0.022408
71 | 75 | 8.1727 | 3.1433 | 8.2477e-09 | 0 | 0 | 0 | 0 | 0 | 1 | -90 | 90 | 0.0042549 | 0.0010631 | -0.0042534 | -0.0010633
73 | 77 | 0.36397 | 0.13999 | 1.1019e-09 | 0 | 0 | 0 | 0 | 0 | 1 | -90 | 90 | 0.087658 | 0.02206 | -0.087628 | -0.022049
75 | 107 | 29.1867 | 11.2257 | 2.9455e-08 | 0 | 0 | 0 | 0 | 0 | 1 | -90 | 90 | 0.0023779 | 0.00059328 | -0.0023761 | -0.0005955
79 | 80 | 1.1649 | 0.44804 | 1.1756e-09 | 0 | 0 | 0 | 0 | 0 | 1 | -90 | 90 | 0.0086882 | 0.0021775 | -0.0086873 | -0.0021772
94 | 96 | 3.775 | 1.4519 | 3.8097e-09 | 0 | 0 | 0 | 0 | 0 | 1 | -90 | 90 | 0.0021651 | 0.00054225 | -0.0021649 | -0.00054254
94 | 93 | 12.1197 | 4.6614 | 1.2231e-08 | 0 | 0 | 0 | 0 | 0 | 1 | -90 | 90 | 0.0023096 | 0.00057744 | -0.0023088 | -0.00057831
95 | 98 | 3.0967 | 1.191 | 3.1251e-09 | 0 | 0 | 0 | 0 | 0 | 1 | -90 | 90 | 0.0024645 | 0.00061742 | -0.0024643 | -0.00061764
93 | 110 | 2.1797 | 0.83835 | 2.1997e-09 | 0 | 0 | 0 | 0 | 0 | 1 | -90 | 90 | 0.0014096 | 0.00035308 | -0.0014095 | -0.00035327
93 | 111 | 1.5938 | 0.613 | 1.6084e-09 | 0 | 0 | 0 | 0 | 0 | 1 | -90 | 90 | 0.00089926 | 0.00022523 | -0.00089925 | -0.00022538
96 | 97 | 0.66391 | 0.25535 | 6.7e-10 | 0 | 0 | 0 | 0 | 0 | 1 | -90 | 90 | 0.00093393 | 0.00023401 | -0.00093392 | -0.00023407