## bus_data
BUS_I | BUS_TYPE | Pd | Qd | Gs | Bs | area | Vm | Va | baseKV | zone | Vmax | Vmin
1 | 1 | 0.00037325 | 9.3545e-05 | 0 | 0 | 1 | 0.98633 | -0.098217 | 0.4 | 1 | 1.1 | 0.9
2 | 1 | 0.00020579 | 5.1575e-05 | 0 | 0 | 1 | 0.98634 | -0.098145 | 0.4 | 1 | 1.1 | 0.9
3 | 1 | 0 | 0 | 0 | 0 | 1 | 0.98631 | -0.098342 | 0.4 | 1 | 1.1 | 0.9
4 | 1 | 0 | 0 | 0 | 0 | 1 | 0.98634 | -0.098134 | 0.4 | 1 | 1.1 | 0.9
5 | 1 | 0.00023052 | 5.7774e-05 | 0 | 0 | 1 | 0.98626 | -0.098701 | 0.4 | 1 | 1.1 | 0.9
168 | 1 | 0.0001309 | 3.2808e-05 | 0 | 0 | 1 | 0.98915 | -0.077311 | 0.4 | 1 | 1.1 | 0.9
167 | 1 | 0 | 0 | 0 | 0 | 1 | 0.98915 | -0.077285 | 0.4 | 1 | 1.1 | 0.9
6 | 1 | 0 | 0 | 0 | 0 | 1 | 0.98636 | -0.098004 | 0.4 | 1 | 1.1 | 0.9
160 | 1 | 0.00011105 | 2.7831e-05 | 0 | 0 | 1 | 0.98905 | -0.078038 | 0.4 | 1 | 1.1 | 0.9
161 | 1 | 0.00028895 | 7.2418e-05 | 0 | 0 | 1 | 0.98912 | -0.077518 | 0.4 | 1 | 1.1 | 0.9
159 | 1 | 0.00031302 | 7.8451e-05 | 0 | 0 | 1 | 0.98904 | -0.078101 | 0.4 | 1 | 1.1 | 0.9
7 | 1 | 0.00014895 | 3.7331e-05 | 0 | 0 | 1 | 0.98637 | -0.097891 | 0.4 | 1 | 1.1 | 0.9
8 | 1 | 0 | 0 | 0 | 0 | 1 | 0.98657 | -0.096471 | 0.4 | 1 | 1.1 | 0.9
14 | 1 | 0.00018612 | 4.6646e-05 | 0 | 0 | 1 | 0.98689 | -0.094049 | 0.4 | 1 | 1.1 | 0.9
15 | 1 | 0 | 0 | 0 | 0 | 1 | 0.98699 | -0.093325 | 0.4 | 1 | 1.1 | 0.9
9 | 1 | 0.00043832 | 0.00010985 | 0 | 0 | 1 | 0.98712 | -0.092304 | 0.4 | 1 | 1.1 | 0.9
11 | 1 | 0 | 0 | 0 | 0 | 1 | 0.98714 | -0.092181 | 0.4 | 1 | 1.1 | 0.9
12 | 1 | 0 | 0 | 0 | 0 | 1 | 0.98724 | -0.091415 | 0.4 | 1 | 1.1 | 0.9
13 | 1 | 0.00023677 | 5.934e-05 | 0 | 0 | 1 | 0.9871 | -0.092464 | 0.4 | 1 | 1.1 | 0.9
54 | 1 | 0.00030432 | 7.6271e-05 | 0 | 0 | 1 | 0.98741 | -0.090155 | 0.4 | 1 | 1.1 | 0.9
53 | 1 | 0 | 0 | 0 | 0 | 1 | 0.98758 | -0.088864 | 0.4 | 1 | 1.1 | 0.9
40 | 1 | 0.00048799 | 0.0001223 | 0 | 0 | 1 | 0.97012 | -0.21503 | 0.4 | 1 | 1.1 | 0.9
297 | 1 | 0.00029961 | 7.509e-05 | 0 | 0 | 1 | 0.97004 | -0.2156 | 0.4 | 1 | 1.1 | 0.9
48 | 1 | 0 | 0 | 0 | 0 | 1 | 0.97024 | -0.21414 | 0.4 | 1 | 1.1 | 0.9
49 | 1 | 0.00028877 | 7.2372e-05 | 0 | 0 | 1 | 0.97036 | -0.21323 | 0.4 | 1 | 1.1 | 0.9
50 | 1 | 0.00048745 | 0.00012217 | 0 | 0 | 1 | 0.9702 | -0.21438 | 0.4 | 1 | 1.1 | 0.9
46 | 1 | 0.00043839 | 0.00010987 | 0 | 0 | 1 | 0.97008 | -0.21529 | 0.4 | 1 | 1.1 | 0.9
56 | 1 | 0 | 0 | 0 | 0 | 1 | 0.97048 | -0.21234 | 0.4 | 1 | 1.1 | 0.9
42 | 1 | 0.0002814 | 7.0525e-05 | 0 | 0 | 1 | 0.97 | -0.21586 | 0.4 | 1 | 1.1 | 0.9
43 | 1 | 0.00034199 | 8.5711e-05 | 0 | 0 | 1 | 0.97004 | -0.21556 | 0.4 | 1 | 1.1 | 0.9
44 | 1 | 0.00024044 | 6.0259e-05 | 0 | 0 | 1 | 0.97 | -0.21588 | 0.4 | 1 | 1.1 | 0.9
45 | 1 | 0 | 0 | 0 | 0 | 1 | 0.97005 | -0.21549 | 0.4 | 1 | 1.1 | 0.9
51 | 1 | 0.00020207 | 5.0643e-05 | 0 | 0 | 1 | 0.97002 | -0.2157 | 0.4 | 1 | 1.1 | 0.9
47 | 1 | 0.00021478 | 5.3828e-05 | 0 | 0 | 1 | 0.97006 | -0.21542 | 0.4 | 1 | 1.1 | 0.9
58 | 1 | 0.00035633 | 8.9306e-05 | 0 | 0 | 1 | 0.97019 | -0.21451 | 0.4 | 1 | 1.1 | 0.9
57 | 1 | 0 | 0 | 0 | 0 | 1 | 0.97078 | -0.21012 | 0.4 | 1 | 1.1 | 0.9
55 | 1 | 0.0002753 | 6.8996e-05 | 0 | 0 | 1 | 0.98767 | -0.088218 | 0.4 | 1 | 1.1 | 0.9
185 | 1 | 0.00023877 | 5.9841e-05 | 0 | 0 | 1 | 0.9878 | -0.087247 | 0.4 | 1 | 1.1 | 0.9
183 | 1 | 0.00035198 | 8.8215e-05 | 0 | 0 | 1 | 0.98819 | -0.084365 | 0.4 | 1 | 1.1 | 0.9
295 | 1 | 0.00020082 | 5.033e-05 | 0 | 0 | 1 | 0.97078 | -0.21017 | 0.4 | 1 | 1.1 | 0.9
232 | 1 | 0 | 0 | 0 | 0 | 1 | 0.97088 | -0.20938 | 0.4 | 1 | 1.1 | 0.9
234 | 1 | 0 | 0 | 0 | 0 | 1 | 0.97082 | -0.20985 | 0.4 | 1 | 1.1 | 0.9
231 | 1 | 0.00031273 | 7.8378e-05 | 0 | 0 | 1 | 0.97122 | -0.20691 | 0.4 | 1 | 1.1 | 0.9
156 | 1 | 0.00013463 | 3.3742e-05 | 0 | 0 | 1 | 0.98768 | -0.087724 | 0.4 | 1 | 1.1 | 0.9
152 | 1 | 0.00017081 | 4.2808e-05 | 0 | 0 | 1 | 0.98762 | -0.088188 | 0.4 | 1 | 1.1 | 0.9
154 | 1 | 0.00025679 | 6.4357e-05 | 0 | 0 | 1 | 0.98769 | -0.087649 | 0.4 | 1 | 1.1 | 0.9
106 | 1 | 0.00032027 | 8.0268e-05 | 0 | 0 | 1 | 0.98325 | -0.11981 | 0.4 | 1 | 1.1 | 0.9
105 | 1 | 0 | 0 | 0 | 0 | 1 | 0.98327 | -0.11969 | 0.4 | 1 | 1.1 | 0.9
100 | 1 | 0 | 0 | 0 | 0 | 1 | 0.98202 | -0.12908 | 0.4 | 1 | 1.1 | 0.9
101 | 1 | 0.00019675 | 4.931e-05 | 0 | 0 | 1 | 0.98243 | -0.12595 | 0.4 | 1 | 1.1 | 0.9
251 | 1 | 0 | 0 | 0 | 0 | 1 | 0.98143 | -0.13352 | 0.4 | 1 | 1.1 | 0.9
103 | 1 | 0.00017472 | 4.3789e-05 | 0 | 0 | 1 | 0.98256 | -0.125 | 0.4 | 1 | 1.1 | 0.9
291 | 1 | 0 | 0 | 0 | 0 | 1 | 0.98136 | -0.13404 | 0.4 | 1 | 1.1 | 0.9
250 | 1 | 0 | 0 | 0 | 0 | 1 | 0.98094 | -0.13724 | 0.4 | 1 | 1.1 | 0.9
299 | 1 | 0.00039828 | 9.9817e-05 | 0 | 0 | 1 | 0.98134 | -0.13419 | 0.4 | 1 | 1.1 | 0.9
104 | 1 | 0.0015149 | 0.00037967 | 0 | 0 | 1 | 0.98268 | -0.12409 | 0.4 | 1 | 1.1 | 0.9
107 | 1 | 0.00024459 | 6.13e-05 | 0 | 0 | 1 | 0.98343 | -0.11844 | 0.4 | 1 | 1.1 | 0.9
113 | 1 | 0.00022529 | 5.6463e-05 | 0 | 0 | 1 | 0.98373 | -0.11625 | 0.4 | 1 | 1.1 | 0.9
114 | 1 | 0 | 0 | 0 | 0 | 1 | 0.98389 | -0.11507 | 0.4 | 1 | 1.1 | 0.9
108 | 1 | 0.0002871 | 7.1954e-05 | 0 | 0 | 1 | 0.9795 | -0.14672 | 0.4 | 1 | 1.1 | 0.9
109 | 1 | 0.00020558 | 5.1524e-05 | 0 | 0 | 1 | 0.97949 | -0.14679 | 0.4 | 1 | 1.1 | 0.9
110 | 1 | 0 | 0 | 0 | 0 | 1 | 0.97953 | -0.14648 | 0.4 | 1 | 1.1 | 0.9
111 | 1 | 0.00072469 | 0.00018163 | 0 | 0 | 1 | 0.97946 | -0.14697 | 0.4 | 1 | 1.1 | 0.9
112 | 1 | 0.00026388 | 6.6135e-05 | 0 | 0 | 1 | 0.97962 | -0.14582 | 0.4 | 1 | 1.1 | 0.9
121 | 1 | 0.00015966 | 4.0013e-05 | 0 | 0 | 1 | 0.97977 | -0.14477 | 0.4 | 1 | 1.1 | 0.9
122 | 1 | 0 | 0 | 0 | 0 | 1 | 0.97991 | -0.14372 | 0.4 | 1 | 1.1 | 0.9
115 | 1 | 0 | 0 | 0 | 0 | 1 | 0.98325 | -0.11966 | 0.4 | 1 | 1.1 | 0.9
116 | 1 | 9.3981e-05 | 2.3554e-05 | 0 | 0 | 1 | 0.98495 | -0.10741 | 0.4 | 1 | 1.1 | 0.9
301 | 1 | 0.0014932 | 0.00037424 | 0 | 0 | 1 | 0.98318 | -0.12016 | 0.4 | 1 | 1.1 | 0.9
118 | 1 | 0 | 0 | 0 | 0 | 1 | 0.98133 | -0.13345 | 0.4 | 1 | 1.1 | 0.9
157 | 1 | 0 | 0 | 0 | 0 | 1 | 0.98727 | -0.090691 | 0.4 | 1 | 1.1 | 0.9
120 | 1 | 0.00017451 | 4.3737e-05 | 0 | 0 | 1 | 0.98048 | -0.13961 | 0.4 | 1 | 1.1 | 0.9
117 | 1 | 0.00025582 | 6.4116e-05 | 0 | 0 | 1 | 0.98131 | -0.13364 | 0.4 | 1 | 1.1 | 0.9
162 | 1 | 0.0004108 | 0.00010296 | 0 | 0 | 1 | 0.98725 | -0.090846 | 0.4 | 1 | 1.1 | 0.9
155 | 1 | 0 | 0 | 0 | 0 | 1 | 0.98775 | -0.087257 | 0.4 | 1 | 1.1 | 0.9
119 | 1 | 0.00027482 | 6.8877e-05 | 0 | 0 | 1 | 0.98129 | -0.13378 | 0.4 | 1 | 1.1 | 0.9
131 | 1 | 0.00021776 | 5.4577e-05 | 0 | 0 | 1 | 0.98013 | -0.1421 | 0.4 | 1 | 1.1 | 0.9
130 | 1 | 0.0001629 | 4.0826e-05 | 0 | 0 | 1 | 0.97937 | -0.14759 | 0.4 | 1 | 1.1 | 0.9
129 | 1 | 0 | 0 | 0 | 0 | 1 | 0.97915 | -0.14919 | 0.4 | 1 | 1.1 | 0.9
123 | 1 | 0.00011741 | 2.9425e-05 | 0 | 0 | 1 | 0.9791 | -0.15106 | 0.4 | 1 | 1.1 | 0.9
124 | 1 | 0 | 0 | 0 | 0 | 1 | 0.97911 | -0.15099 | 0.4 | 1 | 1.1 | 0.9
125 | 1 | 0.00032781 | 8.2158e-05 | 0 | 0 | 1 | 0.97908 | -0.15124 | 0.4 | 1 | 1.1 | 0.9
126 | 1 | 0 | 0 | 0 | 0 | 1 | 0.97989 | -0.14513 | 0.4 | 1 | 1.1 | 0.9
138 | 1 | 0.00011175 | 2.8008e-05 | 0 | 0 | 1 | 0.97904 | -0.15153 | 0.4 | 1 | 1.1 | 0.9
298 | 1 | 0.00011833 | 2.9657e-05 | 0 | 0 | 1 | 0.97987 | -0.14526 | 0.4 | 1 | 1.1 | 0.9
137 | 1 | 0.00021123 | 5.2938e-05 | 0 | 0 | 1 | 0.97899 | -0.1519 | 0.4 | 1 | 1.1 | 0.9
127 | 1 | 0 | 0 | 0 | 0 | 1 | 0.97911 | -0.14951 | 0.4 | 1 | 1.1 | 0.9
128 | 1 | 0 | 0 | 0 | 0 | 1 | 0.9791 | -0.14963 | 0.4 | 1 | 1.1 | 0.9
190 | 1 | 0.00019518 | 4.8916e-05 | 0 | 0 | 1 | 0.97901 | -0.15025 | 0.4 | 1 | 1.1 | 0.9
150 | 1 | 0.00017219 | 4.3154e-05 | 0 | 0 | 1 | 0.97876 | -0.15207 | 0.4 | 1 | 1.1 | 0.9
192 | 1 | 0 | 0 | 0 | 0 | 1 | 0.9784 | -0.15466 | 0.4 | 1 | 1.1 | 0.9
230 | 1 | 0 | 0 | 0 | 0 | 1 | 0.97831 | -0.15529 | 0.4 | 1 | 1.1 | 0.9
191 | 1 | 0 | 0 | 0 | 0 | 1 | 0.97899 | -0.15039 | 0.4 | 1 | 1.1 | 0.9
132 | 1 | 0.00021622 | 5.4189e-05 | 0 | 0 | 1 | 0.97874 | -0.15378 | 0.4 | 1 | 1.1 | 0.9
133 | 1 | 0.00013956 | 3.4977e-05 | 0 | 0 | 1 | 0.97871 | -0.15403 | 0.4 | 1 | 1.1 | 0.9
134 | 1 | 0.0001022 | 2.5614e-05 | 0 | 0 | 1 | 0.97881 | -0.15324 | 0.4 | 1 | 1.1 | 0.9
135 | 1 | 0 | 0 | 0 | 0 | 1 | 0.97812 | -0.15851 | 0.4 | 1 | 1.1 | 0.9
136 | 1 | 9.5127e-05 | 2.3841e-05 | 0 | 0 | 1 | 0.97886 | -0.1529 | 0.4 | 1 | 1.1 | 0.9
141 | 1 | 0 | 0 | 0 | 0 | 1 | 0.97805 | -0.15901 | 0.4 | 1 | 1.1 | 0.9
148 | 1 | 0.00010636 | 2.6657e-05 | 0 | 0 | 1 | 0.97811 | -0.15855 | 0.4 | 1 | 1.1 | 0.9
289 | 1 | 9.8051e-05 | 2.4574e-05 | 0 | 0 | 1 | 0.97803 | -0.15916 | 0.4 | 1 | 1.1 | 0.9
140 | 1 | 0 | 0 | 0 | 0 | 1 | 0.9779 | -0.16018 | 0.4 | 1 | 1.1 | 0.9
149 | 1 | 0.00014736 | 3.6932e-05 | 0 | 0 | 1 | 0.97811 | -0.15857 | 0.4 | 1 | 1.1 | 0.9
139 | 1 | 0.00022425 | 5.6202e-05 | 0 | 0 | 1 | 0.97789 | -0.16028 | 0.4 | 1 | 1.1 | 0.9
142 | 1 | 0 | 0 | 0 | 0 | 1 | 0.97766 | -0.16198 | 0.4 | 1 | 1.1 | 0.9
305 | 1 | 0.00052205 | 0.00013084 | 0 | 0 | 1 | 0.97764 | -0.16212 | 0.4 | 1 | 1.1 | 0.9
143 | 1 | 0 | 0 | 0 | 0 | 1 | 0.97755 | -0.16283 | 0.4 | 1 | 1.1 | 0.9
144 | 1 | 0.00026272 | 6.5845e-05 | 0 | 0 | 1 | 0.97752 | -0.16311 | 0.4 | 1 | 1.1 | 0.9
146 | 1 | 0.00015771 | 3.9525e-05 | 0 | 0 | 1 | 0.97745 | -0.16366 | 0.4 | 1 | 1.1 | 0.9
145 | 1 | 0.00017242 | 4.3212e-05 | 0 | 0 | 1 | 0.97751 | -0.16314 | 0.4 | 1 | 1.1 | 0.9
147 | 1 | 0 | 0 | 0 | 0 | 1 | 0.97741 | -0.16398 | 0.4 | 1 | 1.1 | 0.9
272 | 1 | 0 | 0 | 0 | 0 | 1 | 0.97735 | -0.16446 | 0.4 | 1 | 1.1 | 0.9
270 | 1 | 0.00013038 | 3.2677e-05 | 0 | 0 | 1 | 0.97731 | -0.16477 | 0.4 | 1 | 1.1 | 0.9
271 | 1 | 0 | 0 | 0 | 0 | 1 | 0.97733 | -0.16464 | 0.4 | 1 | 1.1 | 0.9
273 | 1 | 0 | 0 | 0 | 0 | 1 | 0.97731 | -0.16474 | 0.4 | 1 | 1.1 | 0.9
307 | 1 | 0.00017936 | 4.4951e-05 | 0 | 0 | 1 | 0.97729 | -0.1649 | 0.4 | 1 | 1.1 | 0.9
151 | 1 | 0.00017787 | 4.4578e-05 | 0 | 0 | 1 | 0.98761 | -0.08824 | 0.4 | 1 | 1.1 | 0.9
158 | 1 | 0 | 0 | 0 | 0 | 1 | 0.99003 | -0.070848 | 0.4 | 1 | 1.1 | 0.9
164 | 1 | 0 | 0 | 0 | 0 | 1 | 0.98998 | -0.071255 | 0.4 | 1 | 1.1 | 0.9
177 | 1 | 0.00014278 | 3.5785e-05 | 0 | 0 | 1 | 0.99215 | -0.055684 | 0.4 | 1 | 1.1 | 0.9
166 | 1 | 0.0001383 | 3.4662e-05 | 0 | 0 | 1 | 0.98994 | -0.071503 | 0.4 | 1 | 1.1 | 0.9
163 | 1 | 0.00014385 | 3.6053e-05 | 0 | 0 | 1 | 0.98998 | -0.071264 | 0.4 | 1 | 1.1 | 0.9
178 | 1 | 0 | 0 | 0 | 0 | 1 | 0.99361 | -0.04526 | 0.4 | 1 | 1.1 | 0.9
169 | 1 | 0 | 0 | 0 | 0 | 1 | 0.98917 | -0.077158 | 0.4 | 1 | 1.1 | 0.9
165 | 1 | 0.00013892 | 3.4817e-05 | 0 | 0 | 1 | 0.98997 | -0.071284 | 0.4 | 1 | 1.1 | 0.9
176 | 1 | 9.4781e-05 | 2.3754e-05 | 0 | 0 | 1 | 0.98907 | -0.077897 | 0.4 | 1 | 1.1 | 0.9
174 | 1 | 9.8039e-05 | 2.4571e-05 | 0 | 0 | 1 | 0.98902 | -0.078267 | 0.4 | 1 | 1.1 | 0.9
170 | 1 | 0.00023997 | 6.0142e-05 | 0 | 0 | 1 | 0.98892 | -0.078958 | 0.4 | 1 | 1.1 | 0.9
171 | 1 | 0.00014475 | 3.6279e-05 | 0 | 0 | 1 | 0.9889 | -0.07911 | 0.4 | 1 | 1.1 | 0.9
172 | 1 | 0 | 0 | 0 | 0 | 1 | 0.98893 | -0.078938 | 0.4 | 1 | 1.1 | 0.9
173 | 1 | 0.00013739 | 3.4432e-05 | 0 | 0 | 1 | 0.9889 | -0.079123 | 0.4 | 1 | 1.1 | 0.9
175 | 1 | 0.00033482 | 8.3915e-05 | 0 | 0 | 1 | 0.98863 | -0.081102 | 0.4 | 1 | 1.1 | 0.9
188 | 1 | 0 | 0 | 0 | 0 | 1 | 0.98856 | -0.081643 | 0.4 | 1 | 1.1 | 0.9
189 | 1 | 0.00039195 | 9.8232e-05 | 0 | 0 | 1 | 0.98855 | -0.081699 | 0.4 | 1 | 1.1 | 0.9
187 | 1 | 0.00013451 | 3.3711e-05 | 0 | 0 | 1 | 0.98841 | -0.082696 | 0.4 | 1 | 1.1 | 0.9
179 | 1 | 0 | 0 | 0 | 0 | 1 | 0.99568 | -0.030512 | 0.4 | 1 | 1.1 | 0.9
180 | 1 | 0.00018897 | 4.736e-05 | 0 | 0 | 1 | 0.9936 | -0.045367 | 0.4 | 1 | 1.1 | 0.9
302 | 1 | 0.0010879 | 0.00027265 | 0 | 0 | 1 | 0.99564 | -0.030827 | 0.4 | 1 | 1.1 | 0.9
303 | 1 | 0 | 0 | 0 | 0 | 1 | 0.99633 | -0.02595 | 0.4 | 1 | 1.1 | 0.9
181 | 1 | 0 | 0 | 0 | 0 | 1 | 0.99358 | -0.045504 | 0.4 | 1 | 1.1 | 0.9
304 | 3 | 0.00030665 | 7.6855e-05 | 0 | 0 | 1 | 1 | 0 | 0.4 | 1 | 1.1 | 0.9
182 | 1 | 0.00018078 | 4.5307e-05 | 0 | 0 | 1 | 0.99358 | -0.04552 | 0.4 | 1 | 1.1 | 0.9
184 | 1 | 0.0001382 | 3.4636e-05 | 0 | 0 | 1 | 0.98825 | -0.083864 | 0.4 | 1 | 1.1 | 0.9
186 | 1 | 0.00025175 | 6.3094e-05 | 0 | 0 | 1 | 0.98836 | -0.083108 | 0.4 | 1 | 1.1 | 0.9
193 | 1 | 0.00024881 | 6.2358e-05 | 0 | 0 | 1 | 0.97898 | -0.15045 | 0.4 | 1 | 1.1 | 0.9
194 | 1 | 0.00011414 | 2.8607e-05 | 0 | 0 | 1 | 0.97897 | -0.15055 | 0.4 | 1 | 1.1 | 0.9
229 | 1 | 0.00014966 | 3.7509e-05 | 0 | 0 | 1 | 0.97787 | -0.15846 | 0.4 | 1 | 1.1 | 0.9
195 | 1 | 0.00044976 | 0.00011272 | 0 | 0 | 1 | 0.97173 | -0.20313 | 0.4 | 1 | 1.1 | 0.9
196 | 1 | 0 | 0 | 0 | 0 | 1 | 0.97175 | -0.20299 | 0.4 | 1 | 1.1 | 0.9
197 | 1 | 0.00025891 | 6.4888e-05 | 0 | 0 | 1 | 0.97173 | -0.20316 | 0.4 | 1 | 1.1 | 0.9
198 | 1 | 0.00075003 | 0.00018798 | 0 | 0 | 1 | 0.97177 | -0.20284 | 0.4 | 1 | 1.1 | 0.9
199 | 1 | 0 | 0 | 0 | 0 | 1 | 0.97169 | -0.20342 | 0.4 | 1 | 1.1 | 0.9
200 | 1 | 0 | 0 | 0 | 0 | 1 | 0.97186 | -0.20219 | 0.4 | 1 | 1.1 | 0.9
308 | 1 | 0.00055977 | 0.00014029 | 0 | 0 | 1 | 0.97166 | -0.20362 | 0.4 | 1 | 1.1 | 0.9
202 | 1 | 0.00093986 | 0.00023555 | 0 | 0 | 1 | 0.972 | -0.20119 | 0.4 | 1 | 1.1 | 0.9
203 | 1 | 0 | 0 | 0 | 0 | 1 | 0.97148 | -0.20495 | 0.4 | 1 | 1.1 | 0.9
201 | 1 | 0 | 0 | 0 | 0 | 1 | 0.97357 | -0.18971 | 0.4 | 1 | 1.1 | 0.9
217 | 1 | 0 | 0 | 0 | 0 | 1 | 0.9738 | -0.18799 | 0.4 | 1 | 1.1 | 0.9
212 | 1 | 0.00025796 | 6.4651e-05 | 0 | 0 | 1 | 0.97332 | -0.19152 | 0.4 | 1 | 1.1 | 0.9
209 | 1 | 0 | 0 | 0 | 0 | 1 | 0.97212 | -0.2003 | 0.4 | 1 | 1.1 | 0.9
233 | 1 | 0 | 0 | 0 | 0 | 1 | 0.97146 | -0.20514 | 0.4 | 1 | 1.1 | 0.9
223 | 1 | 0 | 0 | 0 | 0 | 1 | 0.97377 | -0.18823 | 0.4 | 1 | 1.1 | 0.9
222 | 1 | 0.00042311 | 0.00010604 | 0 | 0 | 1 | 0.97394 | -0.18703 | 0.4 | 1 | 1.1 | 0.9
211 | 1 | 0.0002146 | 5.3785e-05 | 0 | 0 | 1 | 0.97311 | -0.19305 | 0.4 | 1 | 1.1 | 0.9
210 | 1 | 0.00038833 | 9.7324e-05 | 0 | 0 | 1 | 0.97221 | -0.19966 | 0.4 | 1 | 1.1 | 0.9
294 | 1 | 0.0004065 | 0.00010188 | 0 | 0 | 1 | 0.97145 | -0.20519 | 0.4 | 1 | 1.1 | 0.9
208 | 1 | 0.00038396 | 9.623e-05 | 0 | 0 | 1 | 0.97144 | -0.2053 | 0.4 | 1 | 1.1 | 0.9
204 | 1 | 0.0001842 | 4.6165e-05 | 0 | 0 | 1 | 0.9714 | -0.20556 | 0.4 | 1 | 1.1 | 0.9
205 | 1 | 0.00032099 | 8.0447e-05 | 0 | 0 | 1 | 0.9714 | -0.20557 | 0.4 | 1 | 1.1 | 0.9
206 | 1 | 0 | 0 | 0 | 0 | 1 | 0.97141 | -0.20551 | 0.4 | 1 | 1.1 | 0.9
207 | 1 | 0.00026867 | 6.7335e-05 | 0 | 0 | 1 | 0.9714 | -0.20555 | 0.4 | 1 | 1.1 | 0.9
293 | 1 | 0.0002673 | 6.6991e-05 | 0 | 0 | 1 | 0.9714 | -0.20556 | 0.4 | 1 | 1.1 | 0.9
214 | 1 | 0 | 0 | 0 | 0 | 1 | 0.97235 | -0.19857 | 0.4 | 1 | 1.1 | 0.9
235 | 1 | 0.00038433 | 9.6321e-05 | 0 | 0 | 1 | 0.97233 | -0.19878 | 0.4 | 1 | 1.1 | 0.9
213 | 1 | 0 | 0 | 0 | 0 | 1 | 0.97268 | -0.19622 | 0.4 | 1 | 1.1 | 0.9
215 | 1 | 0.00057001 | 0.00014286 | 0 | 0 | 1 | 0.97267 | -0.19624 | 0.4 | 1 | 1.1 | 0.9
216 | 1 | 0.00029997 | 7.518e-05 | 0 | 0 | 1 | 0.97267 | -0.19629 | 0.4 | 1 | 1.1 | 0.9
236 | 1 | 0 | 0 | 0 | 0 | 1 | 0.97231 | -0.19889 | 0.4 | 1 | 1.1 | 0.9
225 | 1 | 0.00030039 | 7.5285e-05 | 0 | 0 | 1 | 0.97377 | -0.18824 | 0.4 | 1 | 1.1 | 0.9
224 | 1 | 0.00034196 | 8.5704e-05 | 0 | 0 | 1 | 0.97377 | -0.18827 | 0.4 | 1 | 1.1 | 0.9
220 | 1 | 0.00015931 | 3.9926e-05 | 0 | 0 | 1 | 0.97452 | -0.18278 | 0.4 | 1 | 1.1 | 0.9
218 | 1 | 0.00023465 | 5.8809e-05 | 0 | 0 | 1 | 0.97465 | -0.18181 | 0.4 | 1 | 1.1 | 0.9
219 | 1 | 0.00015741 | 3.945e-05 | 0 | 0 | 1 | 0.97562 | -0.17479 | 0.4 | 1 | 1.1 | 0.9
221 | 1 | 0.0008471 | 0.0002123 | 0 | 0 | 1 | 0.97677 | -0.16641 | 0.4 | 1 | 1.1 | 0.9
226 | 1 | 0 | 0 | 0 | 0 | 1 | 0.97715 | -0.16369 | 0.4 | 1 | 1.1 | 0.9
227 | 1 | 0.00022202 | 5.5645e-05 | 0 | 0 | 1 | 0.97729 | -0.1627 | 0.4 | 1 | 1.1 | 0.9
228 | 1 | 0.00019738 | 4.9468e-05 | 0 | 0 | 1 | 0.9778 | -0.15896 | 0.4 | 1 | 1.1 | 0.9
239 | 1 | 0.00053591 | 0.00013431 | 0 | 0 | 1 | 0.97081 | -0.20994 | 0.4 | 1 | 1.1 | 0.9
238 | 1 | 0.00044778 | 0.00011222 | 0 | 0 | 1 | 0.97081 | -0.20993 | 0.4 | 1 | 1.1 | 0.9
237 | 1 | 0.00028757 | 7.2071e-05 | 0 | 0 | 1 | 0.97231 | -0.19893 | 0.4 | 1 | 1.1 | 0.9

## generator_data
GEN_BUS | PG | QG | QMAX | QMIN | VG | MBASE | GEN_STATUS | PMAX | PMIN
304 | 0.036944 | 0.0092327 | 10 | -10 | 1 | 100 | 1 | 10 | 0

## branch_data
F_BUS | T_BUS | BR_R | BR_X | BR_B | RATE_A | RATE_B | RATE_C | TAP | SHIFT | BR_STATUS | ANGMIN | ANGMAX | P_in | Q_in | P_out | Q_out
1 | 2 | 1.4749 | 0.56725 | 1.4884e-09 | 0 | 0 | 0 | 0 | 0 | 1 | -90 | 90 | -0.00060378 | -0.00014882 | 0.00060379 | 0.00014867
1 | 3 | 6.4347 | 2.4749 | 6.4938e-09 | 0 | 0 | 0 | 0 | 0 | 1 | -90 | 90 | 0.00023054 | 5.5271e-05 | -0.00023053 | -5.5902e-05
2 | 4 | 0.16231 | 0.062426 | 1.638e-10 | 0 | 0 | 0 | 0 | 0 | 1 | -90 | 90 | -0.00080957 | -0.00020025 | 0.00080958 | 0.00020023
3 | 5 | 19.1174 | 7.3528 | 1.9293e-08 | 0 | 0 | 0 | 0 | 0 | 1 | -90 | 90 | 0.00023053 | 5.5902e-05 | -0.00023052 | -5.7774e-05
4 | 6 | 1.978 | 0.76075 | 1.9961e-09 | 0 | 0 | 0 | 0 | 0 | 1 | -90 | 90 | -0.00080958 | -0.00020023 | 0.00080959 | 0.00020004
168 | 167 | 2.4783 | 0.95317 | 2.501e-09 | 0 | 0 | 0 | 0 | 0 | 1 | -90 | 90 | -0.0001309 | -3.2808e-05 | 0.0001309 | 3.2563e-05
167 | 169 | 1.8746 | 0.721 | 1.8918e-09 | 0 | 0 | 0 | 0 | 0 | 1 | -90 | 90 | -0.00084398 | -0.00020911 | 0.00084399 | 0.00020893
167 | 161 | 4.0872 | 1.572 | 4.1247e-09 | 0 | 0 | 0 | 0 | 0 | 1 | -90 | 90 | 0.00071307 | 0.00017655 | -0.00071305 | -0.00017695
6 | 7 | 1.732 | 0.66615 | 1.7479e-09 | 0 | 0 | 0 | 0 | 0 | 1 | -90 | 90 | -0.00080959 | -0.00020004 | 0.0008096 | 0.00019988
160 | 161 | 15.3433 | 5.9013 | 1.5484e-08 | 0 | 0 | 0 | 0 | 0 | 1 | -90 | 90 | -0.00042407 | -0.00010603 | 0.0004241 | 0.00010453
160 | 159 | 2.5511 | 0.98118 | 2.5745e-09 | 0 | 0 | 0 | 0 | 0 | 1 | -90 | 90 | 0.00031303 | 7.82e-05 | -0.00031302 | -7.8451e-05
7 | 8 | 18.2182 | 7.007 | 1.8385e-08 | 0 | 0 | 0 | 0 | 0 | 1 | -90 | 90 | -0.00095856 | -0.00023721 | 0.00095874 | 0.00023549
8 | 14 | 30.543 | 11.7473 | 3.0823e-08 | 0 | 0 | 0 | 0 | 0 | 1 | -90 | 90 | -0.00095874 | -0.00023549 | 0.00095904 | 0.00023261
14 | 15 | 7.6212 | 2.9312 | 7.6911e-09 | 0 | 0 | 0 | 0 | 0 | 1 | -90 | 90 | -0.0011452 | -0.00027925 | 0.0011453 | 0.00027855
15 | 12 | 19.9349 | 7.6672 | 2.0118e-08 | 0 | 0 | 0 | 0 | 0 | 1 | -90 | 90 | -0.0011453 | -0.00027855 | 0.0011456 | 0.0002767
9 | 11 | 3.5446 | 1.3633 | 3.5771e-09 | 0 | 0 | 0 | 0 | 0 | 1 | -90 | 90 | -0.00043832 | -0.00010985 | 0.00043832 | 0.00010951
11 | 12 | 14.0152 | 5.3905 | 1.4144e-08 | 0 | 0 | 0 | 0 | 0 | 1 | -90 | 90 | -0.0006751 | -0.00016739 | 0.00067517 | 0.00016604
11 | 13 | 14.8293 | 5.7036 | 1.4965e-08 | 0 | 0 | 0 | 0 | 0 | 1 | -90 | 90 | 0.00023678 | 5.7885e-05 | -0.00023677 | -5.934e-05
12 | 54 | 8.3126 | 3.1972 | 8.3889e-09 | 0 | 0 | 0 | 0 | 0 | 1 | -90 | 90 | -0.0018207 | -0.00044274 | 0.001821 | 0.00044203
54 | 53 | 7.3344 | 2.8209 | 7.4017e-09 | 0 | 0 | 0 | 0 | 0 | 1 | -90 | 90 | -0.0021253 | -0.00051831 | 0.0021257 | 0.00051772
53 | 55 | 3.663 | 1.4089 | 3.6966e-09 | 0 | 0 | 0 | 0 | 0 | 1 | -90 | 90 | -0.0021257 | -0.00051772 | 0.0021259 | 0.00051743
40 | 297 | 22.4619 | 8.6392 | 2.2668e-08 | 0 | 0 | 0 | 0 | 0 | 1 | -90 | 90 | 0.00029963 | 7.2966e-05 | -0.0002996 | -7.5091e-05
40 | 48 | 13.5752 | 5.2212 | 1.37e-08 | 0 | 0 | 0 | 0 | 0 | 1 | -90 | 90 | -0.0007876 | -0.00019527 | 0.0007877 | 0.00019402
48 | 49 | 3.2825 | 1.2625 | 6.6253e-09 | 0 | 0 | 0 | 0 | 0 | 1 | -90 | 90 | -0.0033509 | -0.00083167 | 0.0033513 | 0.0008312
48 | 50 | 3.4239 | 1.3169 | 3.4553e-09 | 0 | 0 | 0 | 0 | 0 | 1 | -90 | 90 | 0.0008438 | 0.00021072 | -0.00084377 | -0.00021103
48 | 46 | 8.1072 | 3.1182 | 1.6363e-08 | 0 | 0 | 0 | 0 | 0 | 1 | -90 | 90 | 0.0017194 | 0.00042693 | -0.0017191 | -0.00042837
49 | 56 | 2.9357 | 1.1291 | 5.9254e-09 | 0 | 0 | 0 | 0 | 0 | 1 | -90 | 90 | -0.00364 | -0.00090357 | 0.0036405 | 0.00090318
50 | 58 | 4.6641 | 1.7939 | 4.7069e-09 | 0 | 0 | 0 | 0 | 0 | 1 | -90 | 90 | 0.00035633 | 8.8866e-05 | -0.00035633 | -8.9307e-05
46 | 47 | 1.2344 | 0.47476 | 2.4914e-09 | 0 | 0 | 0 | 0 | 0 | 1 | -90 | 90 | 0.0012807 | 0.00031849 | -0.0012807 | -0.00031872
56 | 57 | 7.316 | 2.8138 | 1.4766e-08 | 0 | 0 | 0 | 0 | 0 | 1 | -90 | 90 | -0.0036405 | -0.00090318 | 0.0036416 | 0.00090221
42 | 43 | 6.9258 | 2.6638 | 6.9893e-09 | 0 | 0 | 0 | 0 | 0 | 1 | -90 | 90 | -0.00052182 | -0.00013071 | 0.00052184 | 0.00013006
42 | 44 | 0.78389 | 0.3015 | 7.9108e-10 | 0 | 0 | 0 | 0 | 0 | 1 | -90 | 90 | 0.00024043 | 6.0186e-05 | -0.00024043 | -6.026e-05
43 | 45 | 1.0083 | 0.38783 | 2.0352e-09 | 0 | 0 | 0 | 0 | 0 | 1 | -90 | 90 | -0.00086383 | -0.00021577 | 0.00086384 | 0.00021559
45 | 51 | 12.6096 | 4.8499 | 1.2725e-08 | 0 | 0 | 0 | 0 | 0 | 1 | -90 | 90 | 0.00020207 | 4.9448e-05 | -0.00020206 | -5.0644e-05
45 | 47 | 0.77999 | 0.3 | 1.5743e-09 | 0 | 0 | 0 | 0 | 0 | 1 | -90 | 90 | -0.0010659 | -0.00026503 | 0.0010659 | 0.00026489
57 | 295 | 2.9011 | 1.1158 | 2.9277e-09 | 0 | 0 | 0 | 0 | 0 | 1 | -90 | 90 | 0.00020082 | 5.0055e-05 | -0.00020081 | -5.033e-05
57 | 232 | 2.319 | 0.89192 | 4.6806e-09 | 0 | 0 | 0 | 0 | 0 | 1 | -90 | 90 | -0.0038424 | -0.00095227 | 0.0038428 | 0.00095197
55 | 185 | 4.9006 | 1.8849 | 4.9456e-09 | 0 | 0 | 0 | 0 | 0 | 1 | -90 | 90 | -0.0024012 | -0.00058643 | 0.0024015 | 0.00058606
185 | 183 | 13.263 | 5.1011 | 1.3385e-08 | 0 | 0 | 0 | 0 | 0 | 1 | -90 | 90 | -0.0026403 | -0.0006459 | 0.0026413 | 0.00064498
183 | 184 | 2.0416 | 0.78522 | 2.0603e-09 | 0 | 0 | 0 | 0 | 0 | 1 | -90 | 90 | -0.0029932 | -0.0007332 | 0.0029934 | 0.00073307
232 | 234 | 5.7071 | 2.1951 | 1.1519e-08 | 0 | 0 | 0 | 0 | 0 | 1 | -90 | 90 | 0.00098374 | 0.00024463 | -0.00098367 | -0.00024569
232 | 231 | 6.1722 | 2.3739 | 1.2458e-08 | 0 | 0 | 0 | 0 | 0 | 1 | -90 | 90 | -0.0048265 | -0.0011966 | 0.0048281 | 0.001196
234 | 239 | 2.1806 | 0.8387 | 4.4013e-09 | 0 | 0 | 0 | 0 | 0 | 1 | -90 | 90 | 0.0005359 | 0.0001339 | -0.0005359 | -0.00013431
234 | 238 | 2.3119 | 0.88919 | 4.6662e-09 | 0 | 0 | 0 | 0 | 0 | 1 | -90 | 90 | 0.00044777 | 0.00011179 | -0.00044777 | -0.00011222
231 | 203 | 4.5846 | 1.7633 | 9.2533e-09 | 0 | 0 | 0 | 0 | 0 | 1 | -90 | 90 | -0.0051409 | -0.0012744 | 0.0051422 | 0.0012741
156 | 152 | 16.5063 | 6.3486 | 1.6658e-08 | 0 | 0 | 0 | 0 | 0 | 1 | -90 | 90 | 0.0003487 | 8.5406e-05 | -0.00034868 | -8.7022e-05
156 | 154 | 1.9163 | 0.73705 | 1.9339e-09 | 0 | 0 | 0 | 0 | 0 | 1 | -90 | 90 | -0.00048333 | -0.00011915 | 0.00048333 | 0.00011896
152 | 151 | 3.7044 | 1.4248 | 3.7384e-09 | 0 | 0 | 0 | 0 | 0 | 1 | -90 | 90 | 0.00017787 | 4.4214e-05 | -0.00017787 | -4.4578e-05
154 | 155 | 6.5534 | 2.5206 | 6.6136e-09 | 0 | 0 | 0 | 0 | 0 | 1 | -90 | 90 | -0.00074012 | -0.00018332 | 0.00074016 | 0.00018269
106 | 105 | 4.7518 | 1.8276 | 4.7954e-09 | 0 | 0 | 0 | 0 | 0 | 1 | -90 | 90 | -0.00032027 | -8.0268e-05 | 0.00032028 | 7.9806e-05
105 | 107 | 2.4857 | 0.95602 | 5.0169e-09 | 0 | 0 | 0 | 0 | 0 | 1 | -90 | 90 | -0.0060643 | -0.001485 | 0.0060653 | 0.0014849
105 | 104 | 9.2421 | 3.5546 | 1.8654e-08 | 0 | 0 | 0 | 0 | 0 | 1 | -90 | 90 | 0.005744 | 0.0014052 | -0.0057407 | -0.0014057
100 | 101 | 9.6362 | 3.7062 | 1.9449e-08 | 0 | 0 | 0 | 0 | 0 | 1 | -90 | 90 | -0.0038517 | -0.00093484 | 0.0038533 | 0.00093357
100 | 251 | 13.6963 | 5.2678 | 2.7644e-08 | 0 | 0 | 0 | 0 | 0 | 1 | -90 | 90 | 0.0038517 | 0.00093484 | -0.0038495 | -0.00093665
101 | 103 | 2.768 | 1.0646 | 5.5869e-09 | 0 | 0 | 0 | 0 | 0 | 1 | -90 | 90 | -0.0040501 | -0.00098288 | 0.0040506 | 0.00098253
251 | 291 | 15.8139 | 6.0822 | 1.5959e-08 | 0 | 0 | 0 | 0 | 0 | 1 | -90 | 90 | 0.00039831 | 9.7817e-05 | -0.00039828 | -9.9344e-05
251 | 250 | 12.7975 | 4.9221 | 1.2915e-08 | 0 | 0 | 0 | 0 | 0 | 1 | -90 | 90 | 0.0034512 | 0.00083883 | -0.0034495 | -0.00083943
103 | 104 | 2.5605 | 0.9848 | 5.1679e-09 | 0 | 0 | 0 | 0 | 0 | 1 | -90 | 90 | -0.0042253 | -0.0010263 | 0.0042258 | 0.001026
291 | 299 | 4.91 | 1.8884 | 4.955e-09 | 0 | 0 | 0 | 0 | 0 | 1 | -90 | 90 | 0.00039828 | 9.9344e-05 | -0.00039827 | -9.9817e-05
250 | 126 | 27.2319 | 10.4738 | 2.7482e-08 | 0 | 0 | 0 | 0 | 0 | 1 | -90 | 90 | 0.0034495 | 0.00083943 | -0.003446 | -0.0008407
107 | 113 | 4.2068 | 1.618 | 8.4907e-09 | 0 | 0 | 0 | 0 | 0 | 1 | -90 | 90 | -0.0063099 | -0.0015462 | 0.0063117 | 0.0015461
113 | 114 | 2.1816 | 0.83907 | 4.4032e-09 | 0 | 0 | 0 | 0 | 0 | 1 | -90 | 90 | -0.006537 | -0.0016025 | 0.006538 | 0.0016025
114 | 115 | 2.7999 | 1.0769 | 5.6511e-09 | 0 | 0 | 0 | 0 | 0 | 1 | -90 | 90 | 0.020507 | 0.005118 | -0.020494 | -0.0051135
114 | 116 | 3.5185 | 1.3533 | 7.1016e-09 | 0 | 0 | 0 | 0 | 0 | 1 | -90 | 90 | -0.027045 | -0.0067204 | 0.027074 | 0.0067306
108 | 109 | 4.1901 | 1.6116 | 4.2285e-09 | 0 | 0 | 0 | 0 | 0 | 1 | -90 | 90 | 0.00020558 | 5.1119e-05 | -0.00020558 | -5.1524e-05
108 | 110 | 5.842 | 2.2469 | 5.8956e-09 | 0 | 0 | 0 | 0 | 0 | 1 | -90 | 90 | -0.00049268 | -0.00012307 | 0.0004927 | 0.00012251
110 | 111 | 8.2553 | 3.1751 | 8.331e-09 | 0 | 0 | 0 | 0 | 0 | 1 | -90 | 90 | 0.00072473 | 0.00018084 | -0.00072468 | -0.00018163
110 | 112 | 6.737 | 2.5911 | 6.7988e-09 | 0 | 0 | 0 | 0 | 0 | 1 | -90 | 90 | -0.0012174 | -0.00030336 | 0.0012175 | 0.00030275
112 | 121 | 8.775 | 3.375 | 8.8556e-09 | 0 | 0 | 0 | 0 | 0 | 1 | -90 | 90 | -0.0014814 | -0.00036888 | 0.0014816 | 0.00036812
121 | 122 | 7.8273 | 3.0105 | 7.8992e-09 | 0 | 0 | 0 | 0 | 0 | 1 | -90 | 90 | -0.0016413 | -0.00040813 | 0.0016415 | 0.00040746
122 | 130 | 2.9267 | 1.1256 | 5.907e-09 | 0 | 0 | 0 | 0 | 0 | 1 | -90 | 90 | 0.016375 | 0.0040814 | -0.016366 | -0.0040786
122 | 131 | 1.1123 | 0.42779 | 2.2449e-09 | 0 | 0 | 0 | 0 | 0 | 1 | -90 | 90 | -0.018016 | -0.0044888 | 0.01802 | 0.0044902
115 | 301 | 4.2007 | 1.6157 | 4.2392e-09 | 0 | 0 | 0 | 0 | 0 | 1 | -90 | 90 | 0.0014933 | 0.00037387 | -0.0014932 | -0.00037424
115 | 118 | 9.042 | 3.4777 | 1.825e-08 | 0 | 0 | 0 | 0 | 0 | 1 | -90 | 90 | 0.019001 | 0.0047397 | -0.018965 | -0.0047276
116 | 157 | 7.6783 | 2.9532 | 1.5498e-08 | 0 | 0 | 0 | 0 | 0 | 1 | -90 | 90 | -0.027168 | -0.0067541 | 0.02723 | 0.0067765
118 | 120 | 4.1493 | 1.5959 | 8.3747e-09 | 0 | 0 | 0 | 0 | 0 | 1 | -90 | 90 | 0.018435 | 0.0045957 | -0.018419 | -0.0045905
118 | 117 | 4.574 | 1.7592 | 4.616e-09 | 0 | 0 | 0 | 0 | 0 | 1 | -90 | 90 | 0.00053066 | 0.00013195 | -0.00053065 | -0.00013239
157 | 162 | 4.7725 | 1.8356 | 4.8163e-09 | 0 | 0 | 0 | 0 | 0 | 1 | -90 | 90 | 0.00041081 | 0.00010249 | -0.0004108 | -0.00010296
157 | 155 | 1.5575 | 0.59905 | 3.1436e-09 | 0 | 0 | 0 | 0 | 0 | 1 | -90 | 90 | -0.02764 | -0.006879 | 0.027653 | 0.0068837
120 | 131 | 1.6921 | 0.65079 | 3.4152e-09 | 0 | 0 | 0 | 0 | 0 | 1 | -90 | 90 | 0.018244 | 0.0045468 | -0.018238 | -0.0045447
117 | 119 | 6.2574 | 2.4067 | 6.3148e-09 | 0 | 0 | 0 | 0 | 0 | 1 | -90 | 90 | 0.00027482 | 6.8271e-05 | -0.00027482 | -6.8877e-05
155 | 158 | 7.2653 | 2.7944 | 1.4664e-08 | 0 | 0 | 0 | 0 | 0 | 1 | -90 | 90 | -0.028393 | -0.0070663 | 0.028457 | 0.0070894
130 | 129 | 1.2157 | 0.46756 | 2.4536e-09 | 0 | 0 | 0 | 0 | 0 | 1 | -90 | 90 | 0.016203 | 0.0040378 | -0.0162 | -0.0040367
129 | 150 | 2.278 | 0.87614 | 4.5977e-09 | 0 | 0 | 0 | 0 | 0 | 1 | -90 | 90 | 0.015642 | 0.0039013 | -0.015635 | -0.0038994
129 | 127 | 6.8258 | 2.6253 | 6.8884e-09 | 0 | 0 | 0 | 0 | 0 | 1 | -90 | 90 | 0.00055822 | 0.00013538 | -0.00055819 | -0.00013603
123 | 124 | 7.2291 | 2.7804 | 7.2955e-09 | 0 | 0 | 0 | 0 | 0 | 1 | -90 | 90 | -0.0001174 | -2.9425e-05 | 0.00011741 | 2.8726e-05
124 | 125 | 0.94316 | 0.36275 | 9.5182e-10 | 0 | 0 | 0 | 0 | 0 | 1 | -90 | 90 | 0.0032076 | 0.00078471 | -0.0032075 | -0.00078476
124 | 126 | 21.0428 | 8.0934 | 2.1236e-08 | 0 | 0 | 0 | 0 | 0 | 1 | -90 | 90 | -0.003325 | -0.00081343 | 0.0033276 | 0.00081239
125 | 138 | 1.1826 | 0.45485 | 1.1935e-09 | 0 | 0 | 0 | 0 | 0 | 1 | -90 | 90 | 0.0028797 | 0.0007026 | -0.0028796 | -0.00070267
126 | 298 | 13.8421 | 5.3239 | 1.3969e-08 | 0 | 0 | 0 | 0 | 0 | 1 | -90 | 90 | 0.00011833 | 2.8317e-05 | -0.00011833 | -2.9657e-05
138 | 137 | 1.6138 | 0.62071 | 1.6287e-09 | 0 | 0 | 0 | 0 | 0 | 1 | -90 | 90 | 0.0027679 | 0.00067467 | -0.0027677 | -0.00067477
137 | 136 | 4.5966 | 1.7679 | 4.6388e-09 | 0 | 0 | 0 | 0 | 0 | 1 | -90 | 90 | 0.0025565 | 0.00062183 | -0.0025562 | -0.00062215
127 | 128 | 2.5202 | 0.9693 | 2.5433e-09 | 0 | 0 | 0 | 0 | 0 | 1 | -90 | 90 | 0.00055819 | 0.00013603 | -0.00055818 | -0.00013627
128 | 190 | 13.2846 | 5.1095 | 1.3407e-08 | 0 | 0 | 0 | 0 | 0 | 1 | -90 | 90 | 0.00055818 | 0.00013627 | -0.00055814 | -0.00013754
190 | 191 | 4.7955 | 1.8444 | 4.8395e-09 | 0 | 0 | 0 | 0 | 0 | 1 | -90 | 90 | 0.00036296 | 8.862e-05 | -0.00036295 | -8.9081e-05
150 | 192 | 2.0749 | 0.79804 | 4.1879e-09 | 0 | 0 | 0 | 0 | 0 | 1 | -90 | 90 | 0.015463 | 0.0038562 | -0.015458 | -0.0038545
192 | 230 | 0.50251 | 0.19328 | 1.0143e-09 | 0 | 0 | 0 | 0 | 0 | 1 | -90 | 90 | 0.015458 | 0.0038545 | -0.015456 | -0.0038541
230 | 229 | 2.5269 | 0.97189 | 5.1002e-09 | 0 | 0 | 0 | 0 | 0 | 1 | -90 | 90 | 0.015456 | 0.0038541 | -0.01545 | -0.003852
191 | 193 | 3.1487 | 1.211 | 3.1776e-09 | 0 | 0 | 0 | 0 | 0 | 1 | -90 | 90 | 0.00024881 | 6.2054e-05 | -0.00024881 | -6.2358e-05
191 | 194 | 16.3533 | 6.2897 | 1.6503e-08 | 0 | 0 | 0 | 0 | 0 | 1 | -90 | 90 | 0.00011415 | 2.7027e-05 | -0.00011414 | -2.8607e-05
132 | 133 | 1.3869 | 0.53342 | 1.3996e-09 | 0 | 0 | 0 | 0 | 0 | 1 | -90 | 90 | 0.0021424 | 0.00051882 | -0.0021423 | -0.00051893
132 | 134 | 2.6979 | 1.0377 | 2.7227e-09 | 0 | 0 | 0 | 0 | 0 | 1 | -90 | 90 | -0.0023586 | -0.00057301 | 0.0023587 | 0.00057281
133 | 135 | 26.2323 | 10.0893 | 2.6473e-08 | 0 | 0 | 0 | 0 | 0 | 1 | -90 | 90 | 0.0020027 | 0.00048395 | -0.0020016 | -0.00048604
134 | 136 | 1.6617 | 0.6391 | 1.6769e-09 | 0 | 0 | 0 | 0 | 0 | 1 | -90 | 90 | -0.0024609 | -0.00059843 | 0.002461 | 0.00059831
135 | 141 | 3.3397 | 1.2845 | 3.3703e-09 | 0 | 0 | 0 | 0 | 0 | 1 | -90 | 90 | 0.0017478 | 0.00042281 | -0.0017477 | -0.00042309
135 | 148 | 1.91 | 0.7346 | 1.9275e-09 | 0 | 0 | 0 | 0 | 0 | 1 | -90 | 90 | 0.00025372 | 6.3223e-05 | -0.00025372 | -6.3407e-05
141 | 289 | 17.8417 | 6.8622 | 1.8005e-08 | 0 | 0 | 0 | 0 | 0 | 1 | -90 | 90 | 9.8052e-05 | 2.2852e-05 | -9.805e-05 | -2.4574e-05
141 | 140 | 8.3773 | 3.222 | 8.4542e-09 | 0 | 0 | 0 | 0 | 0 | 1 | -90 | 90 | 0.0016497 | 0.00040024 | -0.0016494 | -0.00040095
148 | 149 | 1.8824 | 0.72401 | 1.8997e-09 | 0 | 0 | 0 | 0 | 0 | 1 | -90 | 90 | 0.00014736 | 3.675e-05 | -0.00014736 | -3.6932e-05
140 | 142 | 14.8148 | 5.698 | 1.4951e-08 | 0 | 0 | 0 | 0 | 0 | 1 | -90 | 90 | 0.0014252 | 0.00034527 | -0.0014248 | -0.00034657
140 | 139 | 5.3816 | 2.0698 | 5.4309e-09 | 0 | 0 | 0 | 0 | 0 | 1 | -90 | 90 | 0.00022425 | 5.5684e-05 | -0.00022424 | -5.6202e-05
142 | 305 | 3.4711 | 1.3351 | 3.503e-09 | 0 | 0 | 0 | 0 | 0 | 1 | -90 | 90 | 0.00052206 | 0.00013051 | -0.00052204 | -0.00013084
142 | 143 | 10.8417 | 4.1699 | 1.0941e-08 | 0 | 0 | 0 | 0 | 0 | 1 | -90 | 90 | 0.00090279 | 0.00021606 | -0.00090269 | -0.00021707
143 | 144 | 7.9218 | 3.0469 | 7.9945e-09 | 0 | 0 | 0 | 0 | 0 | 1 | -90 | 90 | 0.00043516 | 0.00010805 | -0.00043514 | -0.0001088
143 | 146 | 19.8779 | 7.6453 | 2.006e-08 | 0 | 0 | 0 | 0 | 0 | 1 | -90 | 90 | 0.00046753 | 0.00010902 | -0.00046749 | -0.00011092
144 | 145 | 2.6322 | 1.0124 | 2.6564e-09 | 0 | 0 | 0 | 0 | 0 | 1 | -90 | 90 | 0.00017242 | 4.2959e-05 | -0.00017242 | -4.3213e-05
146 | 147 | 11.1862 | 4.3024 | 1.1289e-08 | 0 | 0 | 0 | 0 | 0 | 1 | -90 | 90 | 0.00030978 | 7.1395e-05 | -0.00030977 | -7.2469e-05
147 | 272 | 17.7324 | 6.8201 | 1.7895e-08 | 0 | 0 | 0 | 0 | 0 | 1 | -90 | 90 | 0.00030977 | 7.2469e-05 | -0.00030975 | -7.4171e-05
272 | 271 | 6.4883 | 2.4955 | 6.5478e-09 | 0 | 0 | 0 | 0 | 0 | 1 | -90 | 90 | 0.00030975 | 7.4171e-05 | -0.00030974 | -7.4794e-05
270 | 271 | 12.086 | 4.6485 | 1.2197e-08 | 0 | 0 | 0 | 0 | 0 | 1 | -90 | 90 | -0.00013038 | -3.2677e-05 | 0.00013038 | 3.1513e-05
271 | 273 | 7.0838 | 2.7245 | 7.1488e-09 | 0 | 0 | 0 | 0 | 0 | 1 | -90 | 90 | 0.00017936 | 4.3281e-05 | -0.00017936 | -4.3963e-05
273 | 307 | 10.2739 | 3.9515 | 1.0368e-08 | 0 | 0 | 0 | 0 | 0 | 1 | -90 | 90 | 0.00017936 | 4.3963e-05 | -0.00017936 | -4.4951e-05
158 | 164 | 0.81276 | 0.3126 | 8.2022e-10 | 0 | 0 | 0 | 0 | 0 | 1 | -90 | 90 | 0.0062333 | 0.001539 | -0.006233 | -0.001539
158 | 177 | 5.514 | 2.1208 | 1.1129e-08 | 0 | 0 | 0 | 0 | 0 | 1 | -90 | 90 | -0.034691 | -0.0086284 | 0.034762 | 0.008655
164 | 166 | 0.51627 | 0.19857 | 5.2101e-10 | 0 | 0 | 0 | 0 | 0 | 1 | -90 | 90 | 0.0059502 | 0.0014683 | -0.00595 | -0.0014683
164 | 163 | 0.4042 | 0.15546 | 4.0791e-10 | 0 | 0 | 0 | 0 | 0 | 1 | -90 | 90 | 0.00028278 | 7.0655e-05 | -0.00028278 | -7.0695e-05
177 | 178 | 3.788 | 1.4569 | 7.6456e-09 | 0 | 0 | 0 | 0 | 0 | 1 | -90 | 90 | -0.034905 | -0.0086908 | 0.034955 | 0.0087092
166 | 169 | 12.0661 | 4.6408 | 1.2177e-08 | 0 | 0 | 0 | 0 | 0 | 1 | -90 | 90 | 0.0058117 | 0.0014336 | -0.0058073 | -0.0014331
163 | 165 | 1.7739 | 0.68225 | 1.7901e-09 | 0 | 0 | 0 | 0 | 0 | 1 | -90 | 90 | 0.00013892 | 3.4642e-05 | -0.00013892 | -3.4817e-05
178 | 179 | 5.3201 | 2.0462 | 1.0738e-08 | 0 | 0 | 0 | 0 | 0 | 1 | -90 | 90 | -0.035325 | -0.0088004 | 0.035396 | 0.0088268
178 | 180 | 3.6302 | 1.3962 | 3.6635e-09 | 0 | 0 | 0 | 0 | 0 | 1 | -90 | 90 | 0.00036975 | 9.125e-05 | -0.00036975 | -9.161e-05
169 | 176 | 1.842 | 0.70845 | 1.8589e-09 | 0 | 0 | 0 | 0 | 0 | 1 | -90 | 90 | 0.0049633 | 0.0012242 | -0.0049628 | -0.0012242
176 | 174 | 0.94016 | 0.3616 | 9.4879e-10 | 0 | 0 | 0 | 0 | 0 | 1 | -90 | 90 | 0.004868 | 0.0012004 | -0.0048678 | -0.0012004
174 | 172 | 1.739 | 0.66884 | 1.7549e-09 | 0 | 0 | 0 | 0 | 0 | 1 | -90 | 90 | 0.0047697 | 0.0011759 | -0.0047693 | -0.0011759
170 | 171 | 6.8039 | 2.6169 | 6.8663e-09 | 0 | 0 | 0 | 0 | 0 | 1 | -90 | 90 | 0.00028214 | 6.9925e-05 | -0.00028214 | -7.0594e-05
170 | 172 | 0.49089 | 0.1888 | 4.9539e-10 | 0 | 0 | 0 | 0 | 0 | 1 | -90 | 90 | -0.00052211 | -0.00013007 | 0.00052211 | 0.00013002
171 | 173 | 1.1853 | 0.4559 | 1.1962e-09 | 0 | 0 | 0 | 0 | 0 | 1 | -90 | 90 | 0.00013739 | 3.4315e-05 | -0.00013738 | -3.4432e-05
172 | 175 | 6.2866 | 2.4179 | 6.3443e-09 | 0 | 0 | 0 | 0 | 0 | 1 | -90 | 90 | 0.0042472 | 0.0010459 | -0.0042459 | -0.001046
175 | 188 | 1.7051 | 0.65579 | 1.7207e-09 | 0 | 0 | 0 | 0 | 0 | 1 | -90 | 90 | 0.0039111 | 0.00096209 | -0.0039108 | -0.00096215
188 | 189 | 1.8177 | 0.69911 | 1.8344e-09 | 0 | 0 | 0 | 0 | 0 | 1 | -90 | 90 | 0.00039195 | 9.8054e-05 | -0.00039195 | -9.8232e-05
188 | 187 | 3.6688 | 1.4111 | 3.7024e-09 | 0 | 0 | 0 | 0 | 0 | 1 | -90 | 90 | 0.0035189 | 0.0008641 | -0.0035184 | -0.00086427
187 | 186 | 1.4921 | 0.57388 | 1.5058e-09 | 0 | 0 | 0 | 0 | 0 | 1 | -90 | 90 | 0.0033839 | 0.00083056 | -0.0033837 | -0.00083063
179 | 302 | 3.7331 | 1.4358 | 3.7673e-09 | 0 | 0 | 0 | 0 | 0 | 1 | -90 | 90 | 0.0010879 | 0.00027229 | -0.0010879 | -0.00027265
179 | 303 | 1.6012 | 0.61585 | 3.2318e-09 | 0 | 0 | 0 | 0 | 0 | 1 | -90 | 90 | -0.036484 | -0.0090991 | 0.036507 | 0.0091076
180 | 181 | 9.5167 | 3.6603 | 9.6041e-09 | 0 | 0 | 0 | 0 | 0 | 1 | -90 | 90 | 0.00018078 | 4.425e-05 | -0.00018078 | -4.5197e-05
303 | 304 | 9.1447 | 3.5172 | 1.8457e-08 | 0 | 0 | 0 | 0 | 0 | 1 | -90 | 90 | -0.036507 | -0.0091076 | 0.036637 | 0.0091559
181 | 182 | 1.1114 | 0.42745 | 1.1216e-09 | 0 | 0 | 0 | 0 | 0 | 1 | -90 | 90 | 0.00018078 | 4.5197e-05 | -0.00018078 | -4.5307e-05
184 | 186 | 2.9519 | 1.1353 | 2.979e-09 | 0 | 0 | 0 | 0 | 0 | 1 | -90 | 90 | -0.0031316 | -0.00076771 | 0.003132 | 0.00076754
229 | 228 | 0.40867 | 0.15718 | 8.2484e-10 | 0 | 0 | 0 | 0 | 0 | 1 | -90 | 90 | 0.0153 | 0.0038145 | -0.015299 | -0.0038141
195 | 196 | 2.4013 | 0.92357 | 2.4233e-09 | 0 | 0 | 0 | 0 | 0 | 1 | -90 | 90 | -0.00070865 | -0.00017746 | 0.00070866 | 0.00017724
195 | 197 | 1.5456 | 0.59446 | 1.5598e-09 | 0 | 0 | 0 | 0 | 0 | 1 | -90 | 90 | 0.0002589 | 6.4742e-05 | -0.0002589 | -6.4888e-05
196 | 198 | 1.416 | 0.5446 | 1.429e-09 | 0 | 0 | 0 | 0 | 0 | 1 | -90 | 90 | -0.0012685 | -0.00031623 | 0.0012685 | 0.00031611
196 | 199 | 9.2954 | 3.5751 | 9.3807e-09 | 0 | 0 | 0 | 0 | 0 | 1 | -90 | 90 | 0.00055981 | 0.000139 | -0.00055977 | -0.00013987
198 | 200 | 3.9576 | 1.5222 | 7.9879e-09 | 0 | 0 | 0 | 0 | 0 | 1 | -90 | 90 | -0.0020185 | -0.00050409 | 0.0020187 | 0.0005034
199 | 308 | 4.5146 | 1.7364 | 4.5561e-09 | 0 | 0 | 0 | 0 | 0 | 1 | -90 | 90 | 0.00055977 | 0.00013987 | -0.00055976 | -0.00014029
200 | 202 | 1.3488 | 0.51878 | 2.7224e-09 | 0 | 0 | 0 | 0 | 0 | 1 | -90 | 90 | -0.0089952 | -0.002235 | 0.0089964 | 0.0022352
200 | 203 | 4.7834 | 1.8398 | 9.6547e-09 | 0 | 0 | 0 | 0 | 0 | 1 | -90 | 90 | 0.0069765 | 0.0017316 | -0.0069739 | -0.0017315
202 | 209 | 1.0759 | 0.41381 | 2.1715e-09 | 0 | 0 | 0 | 0 | 0 | 1 | -90 | 90 | -0.0099363 | -0.0024708 | 0.0099375 | 0.0024711
203 | 233 | 1.3004 | 0.50015 | 2.6246e-09 | 0 | 0 | 0 | 0 | 0 | 1 | -90 | 90 | 0.0018317 | 0.00045746 | -0.0018316 | -0.00045769
201 | 217 | 1.6946 | 0.65175 | 3.4202e-09 | 0 | 0 | 0 | 0 | 0 | 1 | -90 | 90 | -0.012357 | -0.0030753 | 0.01236 | 0.0030761
201 | 212 | 1.7882 | 0.68779 | 3.6093e-09 | 0 | 0 | 0 | 0 | 0 | 1 | -90 | 90 | 0.012357 | 0.0030753 | -0.012354 | -0.0030745
217 | 223 | 4.4592 | 1.7151 | 9.0002e-09 | 0 | 0 | 0 | 0 | 0 | 1 | -90 | 90 | 0.00064236 | 0.00015978 | -0.00064234 | -0.00016063
217 | 222 | 0.89998 | 0.34615 | 1.8165e-09 | 0 | 0 | 0 | 0 | 0 | 1 | -90 | 90 | -0.013002 | -0.0032359 | 0.013004 | 0.0032364
212 | 211 | 1.5359 | 0.59074 | 3.1e-09 | 0 | 0 | 0 | 0 | 0 | 1 | -90 | 90 | 0.012096 | 0.0030098 | -0.012093 | -0.0030092
209 | 210 | 0.78899 | 0.30346 | 1.5925e-09 | 0 | 0 | 0 | 0 | 0 | 1 | -90 | 90 | -0.0099375 | -0.0024711 | 0.0099384 | 0.0024712
233 | 294 | 1.4474 | 0.55667 | 2.9213e-09 | 0 | 0 | 0 | 0 | 0 | 1 | -90 | 90 | 0.0004065 | 0.00010161 | -0.00040649 | -0.00010188
233 | 208 | 1.3023 | 0.50087 | 2.6284e-09 | 0 | 0 | 0 | 0 | 0 | 1 | -90 | 90 | 0.0014252 | 0.00035609 | -0.0014251 | -0.00035632
223 | 225 | 0.43277 | 0.16645 | 8.7348e-10 | 0 | 0 | 0 | 0 | 0 | 1 | -90 | 90 | 0.00030039 | 7.5203e-05 | -0.00030039 | -7.5286e-05
223 | 224 | 1.4661 | 0.56387 | 2.959e-09 | 0 | 0 | 0 | 0 | 0 | 1 | -90 | 90 | 0.00034196 | 8.5425e-05 | -0.00034196 | -8.5705e-05
222 | 220 | 3.8644 | 1.4863 | 7.7996e-09 | 0 | 0 | 0 | 0 | 0 | 1 | -90 | 90 | -0.013427 | -0.0033424 | 0.013435 | 0.0033447
211 | 213 | 3.2469 | 1.2488 | 6.5535e-09 | 0 | 0 | 0 | 0 | 0 | 1 | -90 | 90 | 0.011879 | 0.0029554 | -0.011874 | -0.002954
210 | 214 | 1.2742 | 0.49008 | 2.5718e-09 | 0 | 0 | 0 | 0 | 0 | 1 | -90 | 90 | -0.010327 | -0.0025686 | 0.010328 | 0.0025689
208 | 206 | 2.5178 | 0.96838 | 5.0818e-09 | 0 | 0 | 0 | 0 | 0 | 1 | -90 | 90 | 0.0010412 | 0.00026009 | -0.0010411 | -0.00026056
204 | 205 | 0.54401 | 0.20923 | 5.49e-10 | 0 | 0 | 0 | 0 | 0 | 1 | -90 | 90 | 0.00032098 | 8.0396e-05 | -0.00032098 | -8.0448e-05
204 | 206 | 1.1224 | 0.43171 | 1.1327e-09 | 0 | 0 | 0 | 0 | 0 | 1 | -90 | 90 | -0.00050518 | -0.00012656 | 0.00050518 | 0.00012646
206 | 207 | 0.88541 | 0.34054 | 1.7871e-09 | 0 | 0 | 0 | 0 | 0 | 1 | -90 | 90 | 0.00053596 | 0.0001341 | -0.00053596 | -0.00013427
207 | 293 | 0.57671 | 0.22181 | 5.82e-10 | 0 | 0 | 0 | 0 | 0 | 1 | -90 | 90 | 0.00026729 | 6.6937e-05 | -0.00026729 | -6.6992e-05
214 | 235 | 3.6148 | 1.3903 | 7.2959e-09 | 0 | 0 | 0 | 0 | 0 | 1 | -90 | 90 | 0.0006719 | 0.00016645 | -0.00067188 | -0.00016713
214 | 213 | 2.5979 | 0.99917 | 5.2434e-09 | 0 | 0 | 0 | 0 | 0 | 1 | -90 | 90 | -0.011 | -0.0027354 | 0.011004 | 0.0027362
235 | 236 | 4.6525 | 1.7894 | 9.3904e-09 | 0 | 0 | 0 | 0 | 0 | 1 | -90 | 90 | 0.00028757 | 7.0807e-05 | -0.00028756 | -7.1693e-05
213 | 215 | 0.31714 | 0.12198 | 3.2005e-10 | 0 | 0 | 0 | 0 | 0 | 1 | -90 | 90 | 0.00086997 | 0.00021782 | -0.00086997 | -0.00021784
215 | 216 | 2.0577 | 0.79142 | 2.0766e-09 | 0 | 0 | 0 | 0 | 0 | 1 | -90 | 90 | 0.00029997 | 7.4984e-05 | -0.00029996 | -7.518e-05
236 | 237 | 1.9876 | 0.76448 | 4.0118e-09 | 0 | 0 | 0 | 0 | 0 | 1 | -90 | 90 | 0.00028756 | 7.1693e-05 | -0.00028756 | -7.2072e-05
220 | 218 | 0.87387 | 0.33611 | 1.7638e-09 | 0 | 0 | 0 | 0 | 0 | 1 | -90 | 90 | -0.013594 | -0.0033846 | 0.013596 | 0.0033851
218 | 219 | 6.2076 | 2.3876 | 1.2529e-08 | 0 | 0 | 0 | 0 | 0 | 1 | -90 | 90 | -0.013831 | -0.0034439 | 0.013844 | 0.0034478
219 | 221 | 7.3432 | 2.8243 | 1.4821e-08 | 0 | 0 | 0 | 0 | 0 | 1 | -90 | 90 | -0.014001 | -0.0034873 | 0.014017 | 0.003492
221 | 226 | 2.2486 | 0.86486 | 4.5386e-09 | 0 | 0 | 0 | 0 | 0 | 1 | -90 | 90 | -0.014864 | -0.0037043 | 0.01487 | 0.003706
226 | 227 | 0.8256 | 0.31754 | 1.6664e-09 | 0 | 0 | 0 | 0 | 0 | 1 | -90 | 90 | -0.01487 | -0.003706 | 0.014872 | 0.0037067
227 | 228 | 3.0474 | 1.1721 | 6.1508e-09 | 0 | 0 | 0 | 0 | 0 | 1 | -90 | 90 | -0.015094 | -0.0037623 | 0.015102 | 0.0037647