## bus_data
BUS_I | BUS_TYPE | Pd | Qd | Gs | Bs | area | Vm | Va | baseKV | zone | Vmax | Vmin
269 | 1 | 0.004905 | 0.0012293 | 0 | 0 | 1 | 0.98634 | -0.095429 | 0.4 | 1 | 1.1 | 0.9
281 | 1 | 0 | 0 | 0 | 0 | 1 | 0.98729 | -0.088697 | 0.4 | 1 | 1.1 | 0.9
274 | 1 | 0 | 0 | 0 | 0 | 1 | 0.99903 | -0.0068237 | 0.4 | 1 | 1.1 | 0.9
246 | 1 | 0.0048006 | 0.0012031 | 0 | 0 | 1 | 0.9971 | -0.020339 | 0.4 | 1 | 1.1 | 0.9
275 | 1 | 0.0042156 | 0.0010565 | 0 | 0 | 1 | 0.99859 | -0.0098885 | 0.4 | 1 | 1.1 | 0.9
276 | 1 | 0.0030402 | 0.00076193 | 0 | 0 | 1 | 0.99967 | -0.0023005 | 0.4 | 1 | 1.1 | 0.9
287 | 3 | 0.0034536 | 0.00086555 | 0 | 0 | 1 | 1 | 0 | 0.4 | 1 | 1.1 | 0.9
280 | 1 | 0 | 0 | 0 | 0 | 1 | 0.98447 | -0.10853 | 0.4 | 1 | 1.1 | 0.9
32 | 1 | 0.0044909 | 0.0011255 | 0 | 0 | 1 | 0.9772 | -0.16029 | 0.4 | 1 | 1.1 | 0.9
296 | 1 | 0.0099121 | 0.0024842 | 0 | 0 | 1 | 0.98709 | -0.090097 | 0.4 | 1 | 1.1 | 0.9
283 | 1 | 0 | 0 | 0 | 0 | 1 | 0.99225 | -0.053883 | 0.4 | 1 | 1.1 | 0.9
282 | 1 | 0.0048674 | 0.0012199 | 0 | 0 | 1 | 0.99195 | -0.055973 | 0.4 | 1 | 1.1 | 0.9
243 | 1 | 0 | 0 | 0 | 0 | 1 | 0.99631 | -0.025569 | 0.4 | 1 | 1.1 | 0.9
28 | 1 | 0.0089007 | 0.0022307 | 0 | 0 | 1 | 0.97532 | -0.17373 | 0.4 | 1 | 1.1 | 0.9
29 | 1 | 0.0055297 | 0.0013859 | 0 | 0 | 1 | 0.97511 | -0.17525 | 0.4 | 1 | 1.1 | 0.9
30 | 1 | 0 | 0 | 0 | 0 | 1 | 0.97665 | -0.16424 | 0.4 | 1 | 1.1 | 0.9
306 | 1 | 0.0028593 | 0.0007166 | 0 | 0 | 1 | 0.97425 | -0.18146 | 0.4 | 1 | 1.1 | 0.9
31 | 1 | 0.0026596 | 0.00066656 | 0 | 0 | 1 | 0.97632 | -0.1666 | 0.4 | 1 | 1.1 | 0.9
284 | 1 | 0.0022397 | 0.00056133 | 0 | 0 | 1 | 0.98876 | -0.07868 | 0.4 | 1 | 1.1 | 0.9
242 | 1 | 0.0071239 | 0.0017854 | 0 | 0 | 1 | 0.98922 | -0.075392 | 0.4 | 1 | 1.1 | 0.9
285 | 1 | 0.0028409 | 0.00071199 | 0 | 0 | 1 | 0.98866 | -0.079341 | 0.4 | 1 | 1.1 | 0.9
286 | 1 | 0.0066712 | 0.001672 | 0 | 0 | 1 | 0.9886 | -0.07979 | 0.4 | 1 | 1.1 | 0.9
288 | 1 | 0.004888 | 0.0012251 | 0 | 0 | 1 | 0.99834 | -0.011514 | 0.4 | 1 | 1.1 | 0.9
240 | 1 | 0.038743 | 0.00971 | 0 | 0 | 1 | 0.98845 | -0.080815 | 0.4 | 1 | 1.1 | 0.9
241 | 1 | 0 | 0 | 0 | 0 | 1 | 0.99012 | -0.06904 | 0.4 | 1 | 1.1 | 0.9
244 | 1 | 0.0056928 | 0.0014268 | 0 | 0 | 1 | 0.99492 | -0.035676 | 0.4 | 1 | 1.1 | 0.9
245 | 1 | 0 | 0 | 0 | 0 | 1 | 0.99578 | -0.029655 | 0.4 | 1 | 1.1 | 0.9

## generator_data
GEN_BUS | PG | QG | QMAX | QMIN | VG | MBASE | GEN_STATUS | PMAX | PMIN
287 | 0.12936 | 0.0326 | 10 | -10 | 1 | 100 | 1 | 10 | 0

## branch_data
F_BUS | T_BUS | BR_R | BR_X | BR_B | RATE_A | RATE_B | RATE_C | TAP | SHIFT | BR_STATUS | ANGMIN | ANGMAX | P_in | Q_in | P_out | Q_out
269 | 281 | 17.3854 | 6.6867 | 1.7545e-08 | 0 | 0 | 0 | 0 | 0 | 1 | -90 | 90 | -0.004905 | -0.0012293 | 0.0049095 | 0.0012294
281 | 296 | 1.7928 | 0.68955 | 1.8093e-09 | 0 | 0 | 0 | 0 | 0 | 1 | -90 | 90 | 0.009914 | 0.0024848 | -0.0099121 | -0.0024842
281 | 283 | 11.2921 | 4.3431 | 2.2791e-08 | 0 | 0 | 0 | 0 | 0 | 1 | -90 | 90 | -0.039547 | -0.0099402 | 0.03974 | 0.010012
281 | 280 | 10.2492 | 3.942 | 1.0343e-08 | 0 | 0 | 0 | 0 | 0 | 1 | -90 | 90 | 0.024724 | 0.006226 | -0.024655 | -0.0062008
274 | 246 | 16.6608 | 6.408 | 1.6814e-08 | 0 | 0 | 0 | 0 | 0 | 1 | -90 | 90 | 0.010525 | 0.0026369 | -0.010505 | -0.0026311
274 | 275 | 9.4392 | 3.6304 | 9.5258e-09 | 0 | 0 | 0 | 0 | 0 | 1 | -90 | 90 | 0.0042174 | 0.0010563 | -0.0042156 | -0.0010565
274 | 276 | 3.9876 | 1.5337 | 4.0241e-09 | 0 | 0 | 0 | 0 | 0 | 1 | -90 | 90 | -0.014743 | -0.0036932 | 0.014752 | 0.0036964
246 | 245 | 21.0978 | 8.1146 | 2.1291e-08 | 0 | 0 | 0 | 0 | 0 | 1 | -90 | 90 | 0.0057049 | 0.0014279 | -0.0056976 | -0.0014272
276 | 287 | 1.683 | 0.64733 | 1.6985e-09 | 0 | 0 | 0 | 0 | 0 | 1 | -90 | 90 | -0.017792 | -0.0044583 | 0.017798 | 0.0044603
287 | 288 | 1.4024 | 0.53938 | 2.8305e-09 | 0 | 0 | 0 | 0 | 0 | 1 | -90 | 90 | 0.10811 | 0.027274 | -0.10793 | -0.027207
280 | 32 | 26.4929 | 10.1896 | 2.6736e-08 | 0 | 0 | 0 | 0 | 0 | 1 | -90 | 90 | 0.024655 | 0.0062008 | -0.024479 | -0.0061354
32 | 30 | 2.4549 | 0.94419 | 2.4774e-09 | 0 | 0 | 0 | 0 | 0 | 1 | -90 | 90 | 0.019988 | 0.0050099 | -0.019977 | -0.005006
283 | 243 | 8.2436 | 3.1706 | 1.6639e-08 | 0 | 0 | 0 | 0 | 0 | 1 | -90 | 90 | -0.044609 | -0.011232 | 0.044786 | 0.011298
283 | 282 | 5.5043 | 2.117 | 5.5548e-09 | 0 | 0 | 0 | 0 | 0 | 1 | -90 | 90 | 0.0048688 | 0.0012199 | -0.0048674 | -0.0012199
243 | 288 | 1.7876 | 0.68753 | 3.6079e-09 | 0 | 0 | 0 | 0 | 0 | 1 | -90 | 90 | -0.10284 | -0.025905 | 0.10304 | 0.025982
243 | 241 | 9.692 | 3.7277 | 9.781e-09 | 0 | 0 | 0 | 0 | 0 | 1 | -90 | 90 | 0.058055 | 0.014606 | -0.057706 | -0.014473
28 | 29 | 2.246 | 0.86383 | 2.2666e-09 | 0 | 0 | 0 | 0 | 0 | 1 | -90 | 90 | 0.0083931 | 0.0021013 | -0.0083913 | -0.0021009
28 | 30 | 6.8012 | 2.6158 | 6.8636e-09 | 0 | 0 | 0 | 0 | 0 | 1 | -90 | 90 | -0.017294 | -0.0043321 | 0.017316 | 0.0043401
29 | 306 | 26.7562 | 10.2908 | 2.7002e-08 | 0 | 0 | 0 | 0 | 0 | 1 | -90 | 90 | 0.0028617 | 0.00071498 | -0.0028592 | -0.0007166
30 | 31 | 11.016 | 4.2369 | 1.1117e-08 | 0 | 0 | 0 | 0 | 0 | 1 | -90 | 90 | 0.0026604 | 0.00066583 | -0.0026596 | -0.00066656
284 | 242 | 3.5643 | 1.3709 | 3.597e-09 | 0 | 0 | 0 | 0 | 0 | 1 | -90 | 90 | -0.011753 | -0.0029456 | 0.011758 | 0.0029473
284 | 285 | 0.88459 | 0.34023 | 8.9271e-10 | 0 | 0 | 0 | 0 | 0 | 1 | -90 | 90 | 0.0095133 | 0.0023843 | -0.0095124 | -0.002384
242 | 241 | 4.2919 | 1.6507 | 4.3313e-09 | 0 | 0 | 0 | 0 | 0 | 1 | -90 | 90 | -0.018882 | -0.0047327 | 0.018899 | 0.0047387
285 | 286 | 0.85699 | 0.32961 | 8.6486e-10 | 0 | 0 | 0 | 0 | 0 | 1 | -90 | 90 | 0.0066716 | 0.001672 | -0.0066711 | -0.001672
240 | 241 | 3.8743 | 1.4901 | 3.9098e-09 | 0 | 0 | 0 | 0 | 0 | 1 | -90 | 90 | -0.038743 | -0.00971 | 0.038807 | 0.009734
244 | 245 | 13.6369 | 5.245 | 1.3762e-08 | 0 | 0 | 0 | 0 | 0 | 1 | -90 | 90 | -0.0056928 | -0.0014268 | 0.0056976 | 0.0014272