## bus_data
BUS_I | BUS_TYPE | Pd | Qd | Gs | Bs | area | Vm | Va | baseKV | zone | Vmax | Vmin
1 | 1 | 0.015933 | 0.0039932 | 0 | 0 | 1 | 0.98867 | -0.079439 | 0.4 | 1 | 1.1 | 0.9
2 | 1 | 0.0039913 | 0.0010003 | 0 | 0 | 1 | 0.98855 | -0.080333 | 0.4 | 1 | 1.1 | 0.9
3 | 1 | 0 | 0 | 0 | 0 | 1 | 0.9894 | -0.074324 | 0.4 | 1 | 1.1 | 0.9
4 | 1 | 0 | 0 | 0 | 0 | 1 | 0.98818 | -0.082901 | 0.4 | 1 | 1.1 | 0.9
5 | 1 | 0 | 0 | 0 | 0 | 1 | 0.99067 | -0.065348 | 0.4 | 1 | 1.1 | 0.9
8 | 1 | 0.0055884 | 0.0014006 | 0 | 0 | 1 | 0.98794 | -0.084652 | 0.4 | 1 | 1.1 | 0.9
11 | 1 | 0.0025621 | 0.00064213 | 0 | 0 | 1 | 0.99089 | -0.063749 | 0.4 | 1 | 1.1 | 0.9
9 | 1 | 0.0042498 | 0.0010651 | 0 | 0 | 1 | 0.99061 | -0.065758 | 0.4 | 1 | 1.1 | 0.9
6 | 1 | 0.0068116 | 0.0017071 | 0 | 0 | 1 | 0.99463 | -0.037503 | 0.4 | 1 | 1.1 | 0.9
13 | 1 | 0 | 0 | 0 | 0 | 1 | 0.99483 | -0.036056 | 0.4 | 1 | 1.1 | 0.9
7 | 1 | 0.0088063 | 0.0022071 | 0 | 0 | 1 | 0.98758 | -0.087186 | 0.4 | 1 | 1.1 | 0.9
52 | 1 | 0.0030959 | 0.00077591 | 0 | 0 | 1 | 0.99134 | -0.060606 | 0.4 | 1 | 1.1 | 0.9
14 | 1 | 0 | 0 | 0 | 0 | 1 | 0.99722 | -0.019376 | 0.4 | 1 | 1.1 | 0.9
15 | 1 | 0 | 0 | 0 | 0 | 1 | 0.99312 | -0.048109 | 0.4 | 1 | 1.1 | 0.9
12 | 1 | 0.0022447 | 0.00056257 | 0 | 0 | 1 | 0.9924 | -0.053125 | 0.4 | 1 | 1.1 | 0.9
50 | 1 | 0.0021924 | 0.00054946 | 0 | 0 | 1 | 0.99243 | -0.052973 | 0.4 | 1 | 1.1 | 0.9
51 | 1 | 0 | 0 | 0 | 0 | 1 | 0.99277 | -0.050536 | 0.4 | 1 | 1.1 | 0.9
18 | 1 | 0 | 0 | 0 | 0 | 1 | 0.99882 | -0.0082252 | 0.4 | 1 | 1.1 | 0.9
19 | 1 | 0.0029336 | 0.00073523 | 0 | 0 | 1 | 0.99617 | -0.02675 | 0.4 | 1 | 1.1 | 0.9
17 | 1 | 0.0027952 | 0.00070055 | 0 | 0 | 1 | 0.99717 | -0.019701 | 0.4 | 1 | 1.1 | 0.9
43 | 1 | 0.01235 | 0.0030951 | 0 | 0 | 1 | 0.9985 | -0.010488 | 0.4 | 1 | 1.1 | 0.9
42 | 1 | 0.0021018 | 0.00052676 | 0 | 0 | 1 | 0.99918 | -0.0057042 | 0.4 | 1 | 1.1 | 0.9
48 | 1 | 0.0015775 | 0.00039536 | 0 | 0 | 1 | 0.996 | -0.027909 | 0.4 | 1 | 1.1 | 0.9
20 | 1 | 0 | 0 | 0 | 0 | 1 | 0.99508 | -0.034391 | 0.4 | 1 | 1.1 | 0.9
23 | 1 | 0 | 0 | 0 | 0 | 1 | 0.99543 | -0.031915 | 0.4 | 1 | 1.1 | 0.9
21 | 1 | 0.0040774 | 0.0010219 | 0 | 0 | 1 | 0.99496 | -0.035259 | 0.4 | 1 | 1.1 | 0.9
40 | 3 | 0.0026266 | 0.00065829 | 0 | 0 | 1 | 1 | 0 | 0.4 | 1 | 1.1 | 0.9
49 | 1 | 0.0017015 | 0.00042644 | 0 | 0 | 1 | 0.99599 | -0.027964 | 0.4 | 1 | 1.1 | 0.9
54 | 1 | 0.0019314 | 0.00048406 | 0 | 0 | 1 | 0.99526 | -0.033114 | 0.4 | 1 | 1.1 | 0.9
22 | 1 | 0.0044697 | 0.0011202 | 0 | 0 | 1 | 0.99495 | -0.035321 | 0.4 | 1 | 1.1 | 0.9
55 | 1 | 0 | 0 | 0 | 0 | 1 | 0.99378 | -0.043522 | 0.4 | 1 | 1.1 | 0.9
24 | 1 | 0.002094 | 0.00052481 | 0 | 0 | 1 | 0.9904 | -0.067443 | 0.4 | 1 | 1.1 | 0.9
25 | 1 | 0.0022701 | 0.00056894 | 0 | 0 | 1 | 0.99013 | -0.069321 | 0.4 | 1 | 1.1 | 0.9
26 | 1 | 0 | 0 | 0 | 0 | 1 | 0.99083 | -0.064345 | 0.4 | 1 | 1.1 | 0.9
27 | 1 | 0 | 0 | 0 | 0 | 1 | 0.99162 | -0.058764 | 0.4 | 1 | 1.1 | 0.9
28 | 1 | 0.0022531 | 0.00056469 | 0 | 0 | 1 | 0.99077 | -0.064763 | 0.4 | 1 | 1.1 | 0.9
46 | 1 | 0.001281 | 0.00032105 | 0 | 0 | 1 | 0.99193 | -0.056584 | 0.4 | 1 | 1.1 | 0.9
41 | 1 | 0.0016428 | 0.00041173 | 0 | 0 | 1 | 0.99075 | -0.06491 | 0.4 | 1 | 1.1 | 0.9
44 | 1 | 0.00090085 | 0.00022577 | 0 | 0 | 1 | 0.992 | -0.056088 | 0.4 | 1 | 1.1 | 0.9
29 | 1 | 0.0022805 | 0.00057154 | 0 | 0 | 1 | 0.99798 | -0.014173 | 0.4 | 1 | 1.1 | 0.9
30 | 1 | 0.0017093 | 0.00042838 | 0 | 0 | 1 | 0.99777 | -0.015623 | 0.4 | 1 | 1.1 | 0.9
31 | 1 | 0.0019591 | 0.000491 | 0 | 0 | 1 | 0.9982 | -0.012625 | 0.4 | 1 | 1.1 | 0.9
32 | 1 | 0.0026162 | 0.00065567 | 0 | 0 | 1 | 0.9977 | -0.016121 | 0.4 | 1 | 1.1 | 0.9
33 | 1 | 0.0020535 | 0.00051467 | 0 | 0 | 1 | 0.99912 | -0.0061519 | 0.4 | 1 | 1.1 | 0.9
37 | 1 | 0 | 0 | 0 | 0 | 1 | 0.99921 | -0.0055182 | 0.4 | 1 | 1.1 | 0.9
38 | 1 | 0.0029415 | 0.0007372 | 0 | 0 | 1 | 0.99938 | -0.004359 | 0.4 | 1 | 1.1 | 0.9
35 | 1 | 0 | 0 | 0 | 0 | 1 | 0.99917 | -0.0058026 | 0.4 | 1 | 1.1 | 0.9
34 | 1 | 0.0040057 | 0.0010039 | 0 | 0 | 1 | 0.99901 | -0.0069374 | 0.4 | 1 | 1.1 | 0.9
39 | 1 | 0.0029437 | 0.00073775 | 0 | 0 | 1 | 0.99964 | -0.0024884 | 0.4 | 1 | 1.1 | 0.9
45 | 1 | 0.00079395 | 0.00019898 | 0 | 0 | 1 | 0.99214 | -0.0551 | 0.4 | 1 | 1.1 | 0.9
47 | 1 | 0 | 0 | 0 | 0 | 1 | 0.99287 | -0.04996 | 0.4 | 1 | 1.1 | 0.9
53 | 1 | 0 | 0 | 0 | 0 | 1 | 0.99369 | -0.044127 | 0.4 | 1 | 1.1 | 0.9
58 | 1 | 0.0085685 | 0.0021475 | 0 | 0 | 1 | 0.99353 | -0.045317 | 0.4 | 1 | 1.1 | 0.9
56 | 1 | 0.0029284 | 0.00073393 | 0 | 0 | 1 | 0.99307 | -0.048518 | 0.4 | 1 | 1.1 | 0.9
57 | 1 | 0.02206 | 0.0055288 | 0 | 0 | 1 | 0.99258 | -0.051972 | 0.4 | 1 | 1.1 | 0.9

## generator_data
GEN_BUS | PG | QG | QMAX | QMIN | VG | MBASE | GEN_STATUS | PMAX | PMIN
40 | 0.15836 | 0.039809 | 10 | -10 | 1 | 100 | 1 | 10 | 0

## branch_data
F_BUS | T_BUS | BR_R | BR_X | BR_B | RATE_A | RATE_B | RATE_C | TAP | SHIFT | BR_STATUS | ANGMIN | ANGMAX | P_in | Q_in | P_out | Q_out
1 | 2 | 0.61927 | 0.23818 | 6.2495e-10 | 0 | 0 | 0 | 0 | 0 | 1 | -90 | 90 | 0.0184 | 0.0046126 | -0.018398 | -0.0046117
1 | 3 | 1.8987 | 0.73027 | 1.9161e-09 | 0 | 0 | 0 | 0 | 0 | 1 | -90 | 90 | -0.034333 | -0.0086058 | 0.034357 | 0.0086149
2 | 4 | 2.2688 | 0.87263 | 2.2896e-09 | 0 | 0 | 0 | 0 | 0 | 1 | -90 | 90 | 0.014406 | 0.0036114 | -0.014401 | -0.0036097
3 | 5 | 3.3383 | 1.2839 | 3.3689e-09 | 0 | 0 | 0 | 0 | 0 | 1 | -90 | 90 | -0.034357 | -0.0086149 | 0.0344 | 0.0086311
4 | 8 | 1.5463 | 0.59475 | 1.5605e-09 | 0 | 0 | 0 | 0 | 0 | 1 | -90 | 90 | 0.014401 | 0.0036097 | -0.014398 | -0.0036085
5 | 11 | 0.53003 | 0.20386 | 5.3489e-10 | 0 | 0 | 0 | 0 | 0 | 1 | -90 | 90 | -0.03865 | -0.0096961 | 0.038659 | 0.0096994
5 | 9 | 1.234 | 0.47463 | 1.2454e-09 | 0 | 0 | 0 | 0 | 0 | 1 | -90 | 90 | 0.00425 | 0.0010651 | -0.0042498 | -0.0010651
8 | 7 | 3.6564 | 1.4063 | 3.6899e-09 | 0 | 0 | 0 | 0 | 0 | 1 | -90 | 90 | 0.0088094 | 0.0022079 | -0.0088063 | -0.0022071
11 | 52 | 0.97734 | 0.3759 | 9.8631e-10 | 0 | 0 | 0 | 0 | 0 | 1 | -90 | 90 | -0.041221 | -0.010342 | 0.041239 | 0.010348
6 | 13 | 2.7364 | 1.0525 | 2.7616e-09 | 0 | 0 | 0 | 0 | 0 | 1 | -90 | 90 | -0.0068116 | -0.0017071 | 0.006813 | 0.0017074
13 | 14 | 3.8834 | 1.4936 | 3.919e-09 | 0 | 0 | 0 | 0 | 0 | 1 | -90 | 90 | -0.055747 | -0.014004 | 0.055876 | 0.014053
13 | 15 | 3.1854 | 1.2252 | 3.2146e-09 | 0 | 0 | 0 | 0 | 0 | 1 | -90 | 90 | 0.048934 | 0.012296 | -0.048852 | -0.012265
52 | 15 | 3.6227 | 1.3933 | 3.6559e-09 | 0 | 0 | 0 | 0 | 0 | 1 | -90 | 90 | -0.044335 | -0.011124 | 0.044412 | 0.011153
14 | 18 | 1.2072 | 0.4643 | 2.4365e-09 | 0 | 0 | 0 | 0 | 0 | 1 | -90 | 90 | -0.1204 | -0.030249 | 0.12058 | 0.030321
14 | 19 | 1.5508 | 0.59646 | 1.565e-09 | 0 | 0 | 0 | 0 | 0 | 1 | -90 | 90 | 0.061726 | 0.015496 | -0.061663 | -0.015472
14 | 17 | 1.5073 | 0.57972 | 1.5211e-09 | 0 | 0 | 0 | 0 | 0 | 1 | -90 | 90 | 0.0027953 | 0.00070045 | -0.0027952 | -0.00070055
15 | 51 | 7.0137 | 2.6976 | 7.0781e-09 | 0 | 0 | 0 | 0 | 0 | 1 | -90 | 90 | 0.0044401 | 0.0011117 | -0.0044386 | -0.0011118
12 | 50 | 0.86718 | 0.33353 | 8.7513e-10 | 0 | 0 | 0 | 0 | 0 | 1 | -90 | 90 | -0.0022447 | -0.00056257 | 0.0022447 | 0.0005625
50 | 51 | 7.0433 | 2.7089 | 7.1079e-09 | 0 | 0 | 0 | 0 | 0 | 1 | -90 | 90 | -0.0044371 | -0.001112 | 0.0044386 | 0.0011118
18 | 43 | 2.3799 | 0.91533 | 2.4017e-09 | 0 | 0 | 0 | 0 | 0 | 1 | -90 | 90 | 0.012354 | 0.0030964 | -0.01235 | -0.0030951
18 | 42 | 0.24792 | 0.095352 | 5.0038e-10 | 0 | 0 | 0 | 0 | 0 | 1 | -90 | 90 | -0.13294 | -0.033418 | 0.13299 | 0.033435
19 | 48 | 0.25549 | 0.098264 | 2.5783e-10 | 0 | 0 | 0 | 0 | 0 | 1 | -90 | 90 | 0.058729 | 0.014736 | -0.05872 | -0.014733
42 | 40 | 0.55281 | 0.21262 | 1.1158e-09 | 0 | 0 | 0 | 0 | 0 | 1 | -90 | 90 | -0.13509 | -0.033962 | 0.13519 | 0.034003
48 | 49 | 0.01257 | 0.0048346 | 1.2685e-11 | 0 | 0 | 0 | 0 | 0 | 1 | -90 | 90 | 0.057142 | 0.014337 | -0.057142 | -0.014337
20 | 23 | 3.7363 | 1.437 | 3.7706e-09 | 0 | 0 | 0 | 0 | 0 | 1 | -90 | 90 | -0.0085481 | -0.0021424 | 0.0085511 | 0.0021431
20 | 21 | 1.3087 | 0.50334 | 1.3207e-09 | 0 | 0 | 0 | 0 | 0 | 1 | -90 | 90 | 0.0085481 | 0.0021424 | -0.0085471 | -0.0021421
23 | 54 | 0.33084 | 0.12725 | 3.3388e-10 | 0 | 0 | 0 | 0 | 0 | 1 | -90 | 90 | 0.046859 | 0.011756 | -0.046851 | -0.011753
23 | 49 | 0.92237 | 0.35476 | 9.3083e-10 | 0 | 0 | 0 | 0 | 0 | 1 | -90 | 90 | -0.05541 | -0.013899 | 0.05544 | 0.013911
21 | 22 | 0.17948 | 0.06903 | 1.8113e-10 | 0 | 0 | 0 | 0 | 0 | 1 | -90 | 90 | 0.0044697 | 0.0011202 | -0.0044697 | -0.0011202
40 | 39 | 1.5782 | 0.607 | 1.5927e-09 | 0 | 0 | 0 | 0 | 0 | 1 | -90 | 90 | 0.020535 | 0.0051472 | -0.020528 | -0.0051446
54 | 55 | 2.9907 | 1.1503 | 3.0182e-09 | 0 | 0 | 0 | 0 | 0 | 1 | -90 | 90 | 0.04492 | 0.011269 | -0.044855 | -0.011244
55 | 56 | 2.5699 | 0.98843 | 2.5935e-09 | 0 | 0 | 0 | 0 | 0 | 1 | -90 | 90 | 0.025017 | 0.006273 | -0.024999 | -0.0062666
55 | 53 | 0.39182 | 0.1507 | 3.9542e-10 | 0 | 0 | 0 | 0 | 0 | 1 | -90 | 90 | 0.019838 | 0.0049714 | -0.019837 | -0.0049708
24 | 25 | 10.5458 | 4.0561 | 1.0643e-08 | 0 | 0 | 0 | 0 | 0 | 1 | -90 | 90 | 0.0022707 | 0.00056813 | -0.0022701 | -0.00056894
24 | 26 | 9.0533 | 3.482 | 9.1364e-09 | 0 | 0 | 0 | 0 | 0 | 1 | -90 | 90 | -0.0043647 | -0.0010929 | 0.0043666 | 0.0010928
26 | 27 | 8.6263 | 3.3178 | 8.7054e-09 | 0 | 0 | 0 | 0 | 0 | 1 | -90 | 90 | -0.0082628 | -0.002069 | 0.0082692 | 0.0020706
26 | 28 | 1.3739 | 0.52841 | 1.3865e-09 | 0 | 0 | 0 | 0 | 0 | 1 | -90 | 90 | 0.0038962 | 0.00097627 | -0.003896 | -0.00097632
27 | 46 | 3.3719 | 1.2969 | 3.4028e-09 | 0 | 0 | 0 | 0 | 0 | 1 | -90 | 90 | -0.0082692 | -0.0020706 | 0.0082717 | 0.0020712
28 | 41 | 1.1415 | 0.43905 | 1.152e-09 | 0 | 0 | 0 | 0 | 0 | 1 | -90 | 90 | 0.0016429 | 0.00041163 | -0.0016428 | -0.00041173
46 | 44 | 0.6639 | 0.25535 | 6.6999e-10 | 0 | 0 | 0 | 0 | 0 | 1 | -90 | 90 | -0.0095527 | -0.0023923 | 0.0095533 | 0.0023925
44 | 45 | 1.2097 | 0.46527 | 1.2208e-09 | 0 | 0 | 0 | 0 | 0 | 1 | -90 | 90 | -0.010454 | -0.0026183 | 0.010456 | 0.0026187
29 | 30 | 4.344 | 1.6708 | 4.3838e-09 | 0 | 0 | 0 | 0 | 0 | 1 | -90 | 90 | 0.0043265 | 0.0010838 | -0.0043256 | -0.0010839
29 | 31 | 3.039 | 1.1689 | 3.0669e-09 | 0 | 0 | 0 | 0 | 0 | 1 | -90 | 90 | -0.0066069 | -0.0016553 | 0.0066084 | 0.0016555
30 | 32 | 2.4669 | 0.94882 | 2.4896e-09 | 0 | 0 | 0 | 0 | 0 | 1 | -90 | 90 | 0.0026163 | 0.0006555 | -0.0026162 | -0.00065567
31 | 33 | 9.805 | 3.7712 | 9.895e-09 | 0 | 0 | 0 | 0 | 0 | 1 | -90 | 90 | -0.0085675 | -0.0021466 | 0.0085752 | 0.0021485
33 | 37 | 0.77494 | 0.29805 | 7.8205e-10 | 0 | 0 | 0 | 0 | 0 | 1 | -90 | 90 | -0.010629 | -0.0026632 | 0.01063 | 0.0026635
37 | 38 | 1.0297 | 0.39603 | 1.0391e-09 | 0 | 0 | 0 | 0 | 0 | 1 | -90 | 90 | -0.014636 | -0.0036672 | 0.014638 | 0.003668
37 | 35 | 0.92261 | 0.35485 | 9.3108e-10 | 0 | 0 | 0 | 0 | 0 | 1 | -90 | 90 | 0.0040065 | 0.0010038 | -0.0040064 | -0.0010038
38 | 39 | 1.3842 | 0.53239 | 1.3969e-09 | 0 | 0 | 0 | 0 | 0 | 1 | -90 | 90 | -0.01758 | -0.0044052 | 0.017585 | 0.0044068
35 | 34 | 3.6821 | 1.4162 | 3.7159e-09 | 0 | 0 | 0 | 0 | 0 | 1 | -90 | 90 | 0.0040064 | 0.0010038 | -0.0040057 | -0.0010039
45 | 47 | 5.8557 | 2.2522 | 5.9094e-09 | 0 | 0 | 0 | 0 | 0 | 1 | -90 | 90 | -0.01125 | -0.0028177 | 0.011258 | 0.0028202
47 | 53 | 6.6516 | 2.5583 | 6.7126e-09 | 0 | 0 | 0 | 0 | 0 | 1 | -90 | 90 | -0.011258 | -0.0028202 | 0.011267 | 0.002823
53 | 58 | 1.7861 | 0.68695 | 1.8025e-09 | 0 | 0 | 0 | 0 | 0 | 1 | -90 | 90 | 0.00857 | 0.0021478 | -0.0085685 | -0.0021475
56 | 57 | 2.0102 | 0.77314 | 2.0286e-09 | 0 | 0 | 0 | 0 | 0 | 1 | -90 | 90 | 0.022071 | 0.0055327 | -0.02206 | -0.0055288