## bus_data
BUS_I | BUS_TYPE | Pd | Qd | Gs | Bs | area | Vm | Va | baseKV | zone | Vmax | Vmin
1 | 1 | 0.0090612 | 0.002271 | 0 | 0 | 1 | 0.9957 | -0.030102 | 0.4 | 1 | 1.1 | 0.9
2 | 1 | 0 | 0 | 0 | 0 | 1 | 0.9954 | -0.032228 | 0.4 | 1 | 1.1 | 0.9
3 | 1 | 0 | 0 | 0 | 0 | 1 | 0.99695 | -0.021286 | 0.4 | 1 | 1.1 | 0.9
4 | 1 | 0 | 0 | 0 | 0 | 1 | 0.99537 | -0.032411 | 0.4 | 1 | 1.1 | 0.9
5 | 1 | 0.0094997 | 0.0023809 | 0 | 0 | 1 | 0.99508 | -0.034475 | 0.4 | 1 | 1.1 | 0.9
6 | 1 | 0.0066593 | 0.001669 | 0 | 0 | 1 | 0.99611 | -0.02723 | 0.4 | 1 | 1.1 | 0.9
7 | 1 | 0.0070986 | 0.0017791 | 0 | 0 | 1 | 0.99697 | -0.021172 | 0.4 | 1 | 1.1 | 0.9
29 | 1 | 0.0073198 | 0.0018345 | 0 | 0 | 1 | 0.99522 | -0.033465 | 0.4 | 1 | 1.1 | 0.9
13 | 1 | 0.0053798 | 0.0013483 | 0 | 0 | 1 | 0.99544 | -0.031928 | 0.4 | 1 | 1.1 | 0.9
14 | 1 | 0.004714 | 0.0011814 | 0 | 0 | 1 | 0.99779 | -0.015446 | 0.4 | 1 | 1.1 | 0.9
12 | 1 | 0 | 0 | 0 | 0 | 1 | 0.99364 | -0.044565 | 0.4 | 1 | 1.1 | 0.9
15 | 1 | 0 | 0 | 0 | 0 | 1 | 0.99906 | -0.006588 | 0.4 | 1 | 1.1 | 0.9
8 | 1 | 0.005447 | 0.0013651 | 0 | 0 | 1 | 0.99265 | -0.051508 | 0.4 | 1 | 1.1 | 0.9
9 | 1 | 0.0052319 | 0.0013112 | 0 | 0 | 1 | 0.99264 | -0.051621 | 0.4 | 1 | 1.1 | 0.9
10 | 1 | 0 | 0 | 0 | 0 | 1 | 0.99272 | -0.051005 | 0.4 | 1 | 1.1 | 0.9
11 | 1 | 0.0072022 | 0.001805 | 0 | 0 | 1 | 0.99229 | -0.054059 | 0.4 | 1 | 1.1 | 0.9
20 | 1 | 0.0040649 | 0.0010188 | 0 | 0 | 1 | 0.99217 | -0.054908 | 0.4 | 1 | 1.1 | 0.9
21 | 1 | 0.0047022 | 0.0011785 | 0 | 0 | 1 | 0.99214 | -0.055151 | 0.4 | 1 | 1.1 | 0.9
16 | 1 | 0 | 0 | 0 | 0 | 1 | 0.998 | -0.013993 | 0.4 | 1 | 1.1 | 0.9
17 | 3 | 0.0069991 | 0.0017541 | 0 | 0 | 1 | 1 | 0 | 0.4 | 1 | 1.1 | 0.9
18 | 1 | 0.0041632 | 0.0010434 | 0 | 0 | 1 | 0.99885 | -0.0080571 | 0.4 | 1 | 1.1 | 0.9
28 | 1 | 0.010745 | 0.002693 | 0 | 0 | 1 | 0.99769 | -0.016185 | 0.4 | 1 | 1.1 | 0.9
27 | 1 | 0.0050359 | 0.0012621 | 0 | 0 | 1 | 0.99744 | -0.017889 | 0.4 | 1 | 1.1 | 0.9
19 | 1 | 0.004014 | 0.001006 | 0 | 0 | 1 | 0.99987 | -0.0009242 | 0.4 | 1 | 1.1 | 0.9
26 | 1 | 0.004797 | 0.0012022 | 0 | 0 | 1 | 0.99881 | -0.0083205 | 0.4 | 1 | 1.1 | 0.9
25 | 1 | 0.005751 | 0.0014413 | 0 | 0 | 1 | 0.99711 | -0.020241 | 0.4 | 1 | 1.1 | 0.9
22 | 1 | 0.0033243 | 0.00083314 | 0 | 0 | 1 | 0.9921 | -0.055407 | 0.4 | 1 | 1.1 | 0.9
23 | 1 | 0.010355 | 0.0025952 | 0 | 0 | 1 | 0.99662 | -0.023701 | 0.4 | 1 | 1.1 | 0.9
24 | 1 | 0 | 0 | 0 | 0 | 1 | 0.99703 | -0.020828 | 0.4 | 1 | 1.1 | 0.9

## generator_data
GEN_BUS | PG | QG | QMAX | QMIN | VG | MBASE | GEN_STATUS | PMAX | PMIN
17 | 0.13208 | 0.033168 | 10 | -10 | 1 | 100 | 1 | 10 | 0

## branch_data
F_BUS | T_BUS | BR_R | BR_X | BR_B | RATE_A | RATE_B | RATE_C | TAP | SHIFT | BR_STATUS | ANGMIN | ANGMAX | P_in | Q_in | P_out | Q_out
1 | 2 | 1.6314 | 0.62746 | 1.6464e-09 | 0 | 0 | 0 | 0 | 0 | 1 | -90 | 90 | 0.016829 | 0.0042182 | -0.016824 | -0.0042165
1 | 3 | 4.4032 | 1.6936 | 4.4436e-09 | 0 | 0 | 0 | 0 | 0 | 1 | -90 | 90 | -0.02589 | -0.0064892 | 0.025922 | 0.0065009
2 | 4 | 0.32227 | 0.12395 | 3.2523e-10 | 0 | 0 | 0 | 0 | 0 | 1 | -90 | 90 | 0.007321 | 0.0018348 | -0.0073208 | -0.0018347
2 | 5 | 3.0518 | 1.1738 | 3.0798e-09 | 0 | 0 | 0 | 0 | 0 | 1 | -90 | 90 | 0.0095027 | 0.0023817 | -0.0094997 | -0.0023809
3 | 6 | 1.8295 | 0.70365 | 1.8463e-09 | 0 | 0 | 0 | 0 | 0 | 1 | -90 | 90 | 0.04216 | 0.010584 | -0.042125 | -0.010571
3 | 7 | 0.021799 | 0.0083844 | 2.1999e-11 | 0 | 0 | 0 | 0 | 0 | 1 | -90 | 90 | -0.068081 | -0.017085 | 0.068082 | 0.017086
4 | 29 | 1.8576 | 0.71445 | 1.8746e-09 | 0 | 0 | 0 | 0 | 0 | 1 | -90 | 90 | 0.0073208 | 0.0018347 | -0.0073198 | -0.0018345
6 | 13 | 1.716 | 0.66 | 1.7318e-09 | 0 | 0 | 0 | 0 | 0 | 1 | -90 | 90 | 0.035466 | 0.0089022 | -0.035442 | -0.0088935
7 | 14 | 0.98903 | 0.38039 | 9.981e-10 | 0 | 0 | 0 | 0 | 0 | 1 | -90 | 90 | -0.075181 | -0.018865 | 0.075241 | 0.018888
13 | 12 | 5.4304 | 2.0886 | 5.4802e-09 | 0 | 0 | 0 | 0 | 0 | 1 | -90 | 90 | 0.030063 | 0.0075452 | -0.03001 | -0.0075255
14 | 15 | 1.4427 | 0.55488 | 1.4559e-09 | 0 | 0 | 0 | 0 | 0 | 1 | -90 | 90 | -0.079955 | -0.020069 | 0.080053 | 0.020107
12 | 10 | 2.7605 | 1.0617 | 2.7858e-09 | 0 | 0 | 0 | 0 | 0 | 1 | -90 | 90 | 0.03001 | 0.0075255 | -0.029983 | -0.0075154
15 | 16 | 3.015 | 1.1596 | 3.0426e-09 | 0 | 0 | 0 | 0 | 0 | 1 | -90 | 90 | 0.031945 | 0.0080124 | -0.031912 | -0.0080001
15 | 17 | 0.71095 | 0.27344 | 1.4349e-09 | 0 | 0 | 0 | 0 | 0 | 1 | -90 | 90 | -0.12096 | -0.030365 | 0.12107 | 0.030408
15 | 18 | 2.131 | 0.8196 | 2.1505e-09 | 0 | 0 | 0 | 0 | 0 | 1 | -90 | 90 | 0.0089621 | 0.0022461 | -0.0089603 | -0.0022456
8 | 9 | 0.27633 | 0.10628 | 2.7887e-10 | 0 | 0 | 0 | 0 | 0 | 1 | -90 | 90 | 0.005232 | 0.0013113 | -0.0052319 | -0.0013112
8 | 10 | 0.60428 | 0.23242 | 6.0983e-10 | 0 | 0 | 0 | 0 | 0 | 1 | -90 | 90 | -0.010679 | -0.0026764 | 0.01068 | 0.0026766
10 | 11 | 2.0308 | 0.78108 | 2.0494e-09 | 0 | 0 | 0 | 0 | 0 | 1 | -90 | 90 | 0.019304 | 0.0048388 | -0.019295 | -0.0048359
11 | 20 | 0.89969 | 0.34604 | 9.0795e-10 | 0 | 0 | 0 | 0 | 0 | 1 | -90 | 90 | 0.012093 | 0.0030308 | -0.012092 | -0.0030304
20 | 21 | 0.38905 | 0.14964 | 3.9262e-10 | 0 | 0 | 0 | 0 | 0 | 1 | -90 | 90 | 0.0080268 | 0.0020116 | -0.0080266 | -0.0020116
21 | 22 | 0.98614 | 0.37929 | 9.9519e-10 | 0 | 0 | 0 | 0 | 0 | 1 | -90 | 90 | 0.0033244 | 0.00083308 | -0.0033242 | -0.00083314
16 | 28 | 2.6463 | 1.0178 | 2.6706e-09 | 0 | 0 | 0 | 0 | 0 | 1 | -90 | 90 | 0.010748 | 0.002694 | -0.010745 | -0.002693
16 | 27 | 2.389 | 0.91885 | 2.4109e-09 | 0 | 0 | 0 | 0 | 0 | 1 | -90 | 90 | 0.021163 | 0.0053061 | -0.021152 | -0.005302
17 | 19 | 2.9978 | 1.153 | 3.0253e-09 | 0 | 0 | 0 | 0 | 0 | 1 | -90 | 90 | 0.0040145 | 0.0010059 | -0.004014 | -0.001006
18 | 26 | 0.71348 | 0.27442 | 7.2003e-10 | 0 | 0 | 0 | 0 | 0 | 1 | -90 | 90 | 0.0047971 | 0.0012022 | -0.0047969 | -0.0012022
27 | 25 | 1.891 | 0.72732 | 1.9084e-09 | 0 | 0 | 0 | 0 | 0 | 1 | -90 | 90 | 0.016116 | 0.0040398 | -0.016111 | -0.004038
25 | 24 | 0.734 | 0.28231 | 7.4074e-10 | 0 | 0 | 0 | 0 | 0 | 1 | -90 | 90 | 0.01036 | 0.0025967 | -0.010359 | -0.0025964
23 | 24 | 3.5908 | 1.3811 | 3.6237e-09 | 0 | 0 | 0 | 0 | 0 | 1 | -90 | 90 | -0.010355 | -0.0025952 | 0.010359 | 0.0025964