## bus_data
BUS_I | BUS_TYPE | Pd | Qd | Gs | Bs | area | Vm | Va | baseKV | zone | Vmax | Vmin
1 | 1 | 0.0038307 | 0.00096007 | 0 | 0 | 1 | 0.97093 | -0.20492 | 0.4 | 1 | 1.1 | 0.9
2 | 1 | 0.00046641 | 0.00011689 | 0 | 0 | 1 | 0.97103 | -0.2042 | 0.4 | 1 | 1.1 | 0.9
3 | 1 | 0.00090679 | 0.00022726 | 0 | 0 | 1 | 0.97088 | -0.20529 | 0.4 | 1 | 1.1 | 0.9
4 | 1 | 0 | 0 | 0 | 0 | 1 | 0.9712 | -0.20294 | 0.4 | 1 | 1.1 | 0.9
5 | 1 | 0.0014973 | 0.00037525 | 0 | 0 | 1 | 0.97085 | -0.20549 | 0.4 | 1 | 1.1 | 0.9
70 | 1 | 0.0031332 | 0.00078524 | 0 | 0 | 1 | 0.97768 | -0.15649 | 0.4 | 1 | 1.1 | 0.9
34 | 1 | 0.0030082 | 0.00075392 | 0 | 0 | 1 | 0.97862 | -0.14975 | 0.4 | 1 | 1.1 | 0.9
10 | 1 | 0.0033127 | 0.00083023 | 0 | 0 | 1 | 0.97277 | -0.19163 | 0.4 | 1 | 1.1 | 0.9
6 | 1 | 0.0017473 | 0.00043791 | 0 | 0 | 1 | 0.97144 | -0.2012 | 0.4 | 1 | 1.1 | 0.9
7 | 1 | 0 | 0 | 0 | 0 | 1 | 0.97071 | -0.20651 | 0.4 | 1 | 1.1 | 0.9
9 | 1 | 0.0040718 | 0.0010205 | 0 | 0 | 1 | 0.97206 | -0.19673 | 0.4 | 1 | 1.1 | 0.9
71 | 1 | 0.0016583 | 0.0004156 | 0 | 0 | 1 | 0.97016 | -0.21044 | 0.4 | 1 | 1.1 | 0.9
72 | 1 | 0.0029233 | 0.00073264 | 0 | 0 | 1 | 0.97012 | -0.21073 | 0.4 | 1 | 1.1 | 0.9
33 | 1 | 0 | 0 | 0 | 0 | 1 | 0.98028 | -0.13799 | 0.4 | 1 | 1.1 | 0.9
11 | 1 | 0.0031529 | 0.0007902 | 0 | 0 | 1 | 0.9935 | -0.045116 | 0.4 | 1 | 1.1 | 0.9
12 | 1 | 0 | 0 | 0 | 0 | 1 | 0.99269 | -0.050741 | 0.4 | 1 | 1.1 | 0.9
13 | 1 | 0 | 0 | 0 | 0 | 1 | 0.99398 | -0.04178 | 0.4 | 1 | 1.1 | 0.9
14 | 1 | 0.0034632 | 0.00086795 | 0 | 0 | 1 | 0.99263 | -0.05114 | 0.4 | 1 | 1.1 | 0.9
15 | 1 | 0 | 0 | 0 | 0 | 1 | 0.98341 | -0.11583 | 0.4 | 1 | 1.1 | 0.9
16 | 1 | 0 | 0 | 0 | 0 | 1 | 0.99435 | -0.039159 | 0.4 | 1 | 1.1 | 0.9
30 | 1 | 0.0060989 | 0.0015285 | 0 | 0 | 1 | 0.98261 | -0.12152 | 0.4 | 1 | 1.1 | 0.9
17 | 1 | 0.0037077 | 0.00092924 | 0 | 0 | 1 | 0.99426 | -0.039822 | 0.4 | 1 | 1.1 | 0.9
18 | 1 | 0.005807 | 0.0014554 | 0 | 0 | 1 | 0.9945 | -0.038116 | 0.4 | 1 | 1.1 | 0.9
31 | 1 | 0.0026442 | 0.00066271 | 0 | 0 | 1 | 0.98245 | -0.12266 | 0.4 | 1 | 1.1 | 0.9
19 | 1 | 0.0061097 | 0.0015312 | 0 | 0 | 1 | 0.99569 | -0.029855 | 0.4 | 1 | 1.1 | 0.9
23 | 1 | 0.0051974 | 0.0013026 | 0 | 0 | 1 | 0.99235 | -0.053238 | 0.4 | 1 | 1.1 | 0.9
24 | 1 | 0 | 0 | 0 | 0 | 1 | 0.99246 | -0.052433 | 0.4 | 1 | 1.1 | 0.9
20 | 1 | 0 | 0 | 0 | 0 | 1 | 0.99718 | -0.019554 | 0.4 | 1 | 1.1 | 0.9
21 | 1 | 0 | 0 | 0 | 0 | 1 | 0.99765 | -0.016263 | 0.4 | 1 | 1.1 | 0.9
22 | 1 | 0.0028241 | 0.0007078 | 0 | 0 | 1 | 0.99712 | -0.019991 | 0.4 | 1 | 1.1 | 0.9
27 | 3 | 0 | 0 | 0 | 0 | 1 | 1 | 0 | 0.4 | 1 | 1.1 | 0.9
28 | 1 | 0.0086738 | 0.0021739 | 0 | 0 | 1 | 0.99693 | -0.021274 | 0.4 | 1 | 1.1 | 0.9
42 | 1 | 0.0042793 | 0.0010725 | 0 | 0 | 1 | 0.9999 | -0.00071949 | 0.4 | 1 | 1.1 | 0.9
29 | 1 | 0 | 0 | 0 | 0 | 1 | 0.99995 | -0.00038233 | 0.4 | 1 | 1.1 | 0.9
39 | 1 | 0 | 0 | 0 | 0 | 1 | 0.99584 | -0.028851 | 0.4 | 1 | 1.1 | 0.9
41 | 1 | 0.0046058 | 0.0011543 | 0 | 0 | 1 | 0.99978 | -0.0015109 | 0.4 | 1 | 1.1 | 0.9
25 | 1 | 0.0062615 | 0.0015693 | 0 | 0 | 1 | 0.99131 | -0.060479 | 0.4 | 1 | 1.1 | 0.9
26 | 1 | 0.0047818 | 0.0011984 | 0 | 0 | 1 | 0.99377 | -0.043289 | 0.4 | 1 | 1.1 | 0.9
35 | 1 | 0.0061233 | 0.0015346 | 0 | 0 | 1 | 0.98724 | -0.089127 | 0.4 | 1 | 1.1 | 0.9
36 | 1 | 0.0047422 | 0.0011885 | 0 | 0 | 1 | 0.99507 | -0.034261 | 0.4 | 1 | 1.1 | 0.9
37 | 1 | 0.0029724 | 0.00074496 | 0 | 0 | 1 | 0.98516 | -0.10378 | 0.4 | 1 | 1.1 | 0.9
49 | 1 | 0.0038973 | 0.00097676 | 0 | 0 | 1 | 0.99989 | -0.00079187 | 0.4 | 1 | 1.1 | 0.9
40 | 1 | 0.0054941 | 0.001377 | 0 | 0 | 1 | 0.9952 | -0.033364 | 0.4 | 1 | 1.1 | 0.9
43 | 1 | 0.0034298 | 0.0008596 | 0 | 0 | 1 | 0.99977 | -0.0015913 | 0.4 | 1 | 1.1 | 0.9
32 | 1 | 0.0042179 | 0.0010571 | 0 | 0 | 1 | 0.98238 | -0.12313 | 0.4 | 1 | 1.1 | 0.9
38 | 1 | 0.006741 | 0.0016895 | 0 | 0 | 1 | 0.98368 | -0.11433 | 0.4 | 1 | 1.1 | 0.9
65 | 1 | 0.0089232 | 0.0022364 | 0 | 0 | 1 | 0.98284 | -0.12024 | 0.4 | 1 | 1.1 | 0.9
64 | 1 | 0.0084587 | 0.00212 | 0 | 0 | 1 | 0.98202 | -0.12613 | 0.4 | 1 | 1.1 | 0.9
44 | 1 | 0.0031751 | 0.00079575 | 0 | 0 | 1 | 0.99435 | -0.039345 | 0.4 | 1 | 1.1 | 0.9
45 | 1 | 0.0031378 | 0.0007864 | 0 | 0 | 1 | 0.99396 | -0.042057 | 0.4 | 1 | 1.1 | 0.9
46 | 1 | 0.0046619 | 0.0011684 | 0 | 0 | 1 | 0.9934 | -0.046003 | 0.4 | 1 | 1.1 | 0.9
47 | 1 | 0.0038395 | 0.00096227 | 0 | 0 | 1 | 0.99311 | -0.04811 | 0.4 | 1 | 1.1 | 0.9
48 | 1 | 0.0042632 | 0.0010685 | 0 | 0 | 1 | 0.99286 | -0.049852 | 0.4 | 1 | 1.1 | 0.9
54 | 1 | 0.0055096 | 0.0013808 | 0 | 0 | 1 | 0.99273 | -0.050768 | 0.4 | 1 | 1.1 | 0.9
55 | 1 | 0.0060714 | 0.0015216 | 0 | 0 | 1 | 0.99249 | -0.052417 | 0.4 | 1 | 1.1 | 0.9
51 | 1 | 0 | 0 | 0 | 0 | 1 | 0.99211 | -0.05514 | 0.4 | 1 | 1.1 | 0.9
57 | 1 | 0.0052471 | 0.001315 | 0 | 0 | 1 | 0.99194 | -0.056304 | 0.4 | 1 | 1.1 | 0.9
56 | 1 | 0.0041727 | 0.0010458 | 0 | 0 | 1 | 0.99244 | -0.052829 | 0.4 | 1 | 1.1 | 0.9
52 | 1 | 0 | 0 | 0 | 0 | 1 | 0.99181 | -0.057241 | 0.4 | 1 | 1.1 | 0.9
58 | 1 | 0 | 0 | 0 | 0 | 1 | 0.99154 | -0.059172 | 0.4 | 1 | 1.1 | 0.9
73 | 1 | 0.0049323 | 0.0012362 | 0 | 0 | 1 | 0.99145 | -0.059786 | 0.4 | 1 | 1.1 | 0.9
66 | 1 | 0.0024957 | 0.00062549 | 0 | 0 | 1 | 0.97979 | -0.14204 | 0.4 | 1 | 1.1 | 0.9
63 | 1 | 0 | 0 | 0 | 0 | 1 | 0.97982 | -0.14182 | 0.4 | 1 | 1.1 | 0.9
59 | 1 | 0.015396 | 0.0038587 | 0 | 0 | 1 | 0.98066 | -0.13583 | 0.4 | 1 | 1.1 | 0.9
60 | 1 | 0.0042499 | 0.0010651 | 0 | 0 | 1 | 0.98118 | -0.13209 | 0.4 | 1 | 1.1 | 0.9
61 | 1 | 0.0045449 | 0.001139 | 0 | 0 | 1 | 0.98037 | -0.13789 | 0.4 | 1 | 1.1 | 0.9
62 | 1 | 0.0071313 | 0.0017873 | 0 | 0 | 1 | 0.98146 | -0.13011 | 0.4 | 1 | 1.1 | 0.9
67 | 1 | 0.0056635 | 0.0014194 | 0 | 0 | 1 | 0.97958 | -0.14355 | 0.4 | 1 | 1.1 | 0.9

## generator_data
GEN_BUS | PG | QG | QMAX | QMIN | VG | MBASE | GEN_STATUS | PMAX | PMIN
27 | 0.23653 | 0.059645 | 10 | -10 | 1 | 100 | 1 | 10 | 0

## branch_data
F_BUS | T_BUS | BR_R | BR_X | BR_B | RATE_A | RATE_B | RATE_C | TAP | SHIFT | BR_STATUS | ANGMIN | ANGMAX | P_in | Q_in | P_out | Q_out
1 | 2 | 1.4106 | 0.54253 | 1.4235e-09 | 0 | 0 | 0 | 0 | 0 | 1 | -90 | 90 | -0.0062348 | -0.0015623 | 0.0062354 | 0.0015624
1 | 3 | 1.9011 | 0.73117 | 1.9185e-09 | 0 | 0 | 0 | 0 | 0 | 1 | -90 | 90 | 0.0024042 | 0.00060225 | -0.002404 | -0.00060238
2 | 4 | 2.3129 | 0.88956 | 2.3341e-09 | 0 | 0 | 0 | 0 | 0 | 1 | -90 | 90 | -0.0067018 | -0.0016793 | 0.006703 | 0.0016796
3 | 5 | 1.6493 | 0.63433 | 1.6644e-09 | 0 | 0 | 0 | 0 | 0 | 1 | -90 | 90 | 0.0014973 | 0.00037512 | -0.0014972 | -0.00037526
4 | 6 | 1.8865 | 0.72559 | 1.9038e-09 | 0 | 0 | 0 | 0 | 0 | 1 | -90 | 90 | -0.011289 | -0.0028276 | 0.011292 | 0.0028285
4 | 7 | 9.5603 | 3.677 | 9.6481e-09 | 0 | 0 | 0 | 0 | 0 | 1 | -90 | 90 | 0.0045863 | 0.0011481 | -0.004584 | -0.0011481
70 | 34 | 3.5604 | 1.3694 | 3.593e-09 | 0 | 0 | 0 | 0 | 0 | 1 | -90 | 90 | -0.023677 | -0.0059457 | 0.023699 | 0.0059539
70 | 10 | 21.2892 | 8.1881 | 2.1485e-08 | 0 | 0 | 0 | 0 | 0 | 1 | -90 | 90 | 0.020544 | 0.0051605 | -0.020444 | -0.0051241
34 | 33 | 5.524 | 2.1246 | 5.5747e-09 | 0 | 0 | 0 | 0 | 0 | 1 | -90 | 90 | -0.026707 | -0.0067078 | 0.026751 | 0.0067241
10 | 9 | 3.6664 | 1.4101 | 3.7e-09 | 0 | 0 | 0 | 0 | 0 | 1 | -90 | 90 | 0.017131 | 0.0042939 | -0.017119 | -0.0042896
6 | 9 | 4.2136 | 1.6206 | 4.2523e-09 | 0 | 0 | 0 | 0 | 0 | 1 | -90 | 90 | -0.013039 | -0.0032664 | 0.013047 | 0.0032691
7 | 71 | 10.4956 | 4.0368 | 1.0592e-08 | 0 | 0 | 0 | 0 | 0 | 1 | -90 | 90 | 0.004584 | 0.0011481 | -0.0045815 | -0.0011482
71 | 72 | 1.2343 | 0.47475 | 1.2457e-09 | 0 | 0 | 0 | 0 | 0 | 1 | -90 | 90 | 0.0029233 | 0.00073258 | -0.0029232 | -0.00073265
33 | 15 | 10.4581 | 4.0223 | 1.0554e-08 | 0 | 0 | 0 | 0 | 0 | 1 | -90 | 90 | -0.026751 | -0.0067241 | 0.026834 | 0.0067549
11 | 12 | 1.6781 | 0.64544 | 1.6935e-09 | 0 | 0 | 0 | 0 | 0 | 1 | -90 | 90 | 0.043668 | 0.011026 | -0.043634 | -0.011013
11 | 13 | 0.92853 | 0.35713 | 9.3705e-10 | 0 | 0 | 0 | 0 | 0 | 1 | -90 | 90 | -0.046821 | -0.011816 | 0.046843 | 0.011824
12 | 14 | 1.4809 | 0.56958 | 1.4945e-09 | 0 | 0 | 0 | 0 | 0 | 1 | -90 | 90 | 0.0034633 | 0.00086788 | -0.0034632 | -0.00086795
12 | 15 | 20.9081 | 8.0416 | 2.11e-08 | 0 | 0 | 0 | 0 | 0 | 1 | -90 | 90 | 0.040171 | 0.010145 | -0.039806 | -0.010007
13 | 16 | 0.72995 | 0.28075 | 1.4733e-09 | 0 | 0 | 0 | 0 | 0 | 1 | -90 | 90 | -0.046843 | -0.011824 | 0.04686 | 0.011831
15 | 30 | 5.5261 | 2.1254 | 5.5768e-09 | 0 | 0 | 0 | 0 | 0 | 1 | -90 | 90 | 0.012973 | 0.0032519 | -0.012962 | -0.0032485
16 | 17 | 2.3026 | 0.88563 | 2.3238e-09 | 0 | 0 | 0 | 0 | 0 | 1 | -90 | 90 | 0.0037081 | 0.00092914 | -0.0037077 | -0.00092924
16 | 18 | 0.26905 | 0.10348 | 8.1456e-10 | 0 | 0 | 0 | 0 | 0 | 1 | -90 | 90 | -0.050569 | -0.01276 | 0.050576 | 0.012763
30 | 31 | 2.0846 | 0.80177 | 2.1037e-09 | 0 | 0 | 0 | 0 | 0 | 1 | -90 | 90 | 0.0068635 | 0.00172 | -0.0068624 | -0.0017198
18 | 19 | 1.912 | 0.73537 | 5.7885e-09 | 0 | 0 | 0 | 0 | 0 | 1 | -90 | 90 | -0.056383 | -0.014218 | 0.056448 | 0.014243
31 | 32 | 1.3967 | 0.53721 | 1.4096e-09 | 0 | 0 | 0 | 0 | 0 | 1 | -90 | 90 | 0.0042182 | 0.0010571 | -0.0042179 | -0.0010571
19 | 20 | 2.154 | 0.82844 | 6.5212e-09 | 0 | 0 | 0 | 0 | 0 | 1 | -90 | 90 | -0.062558 | -0.015774 | 0.062648 | 0.015808
23 | 24 | 1.987 | 0.76423 | 2.0052e-09 | 0 | 0 | 0 | 0 | 0 | 1 | -90 | 90 | -0.0051974 | -0.0013026 | 0.005198 | 0.0013026
24 | 25 | 1.3055 | 0.50213 | 1.3175e-09 | 0 | 0 | 0 | 0 | 0 | 1 | -90 | 90 | 0.079714 | 0.020076 | -0.079624 | -0.020042
24 | 26 | 1.3954 | 0.53668 | 1.4082e-09 | 0 | 0 | 0 | 0 | 0 | 1 | -90 | 90 | -0.084912 | -0.021379 | 0.08502 | 0.02142
20 | 21 | 0.65936 | 0.2536 | 1.9962e-09 | 0 | 0 | 0 | 0 | 0 | 1 | -90 | 90 | -0.065473 | -0.016516 | 0.065503 | 0.016527
20 | 22 | 2.0065 | 0.77175 | 2.025e-09 | 0 | 0 | 0 | 0 | 0 | 1 | -90 | 90 | 0.0028243 | 0.00070766 | -0.0028241 | -0.0007078
21 | 27 | 0.97127 | 0.37357 | 2.9406e-09 | 0 | 0 | 0 | 0 | 0 | 1 | -90 | 90 | -0.21981 | -0.055389 | 0.22031 | 0.055581
21 | 28 | 0.42459 | 0.1633 | 1.2855e-09 | 0 | 0 | 0 | 0 | 0 | 1 | -90 | 90 | 0.15431 | 0.038862 | -0.1542 | -0.03882
27 | 42 | 1.146 | 0.44076 | 1.1565e-09 | 0 | 0 | 0 | 0 | 0 | 1 | -90 | 90 | 0.0081774 | 0.0020494 | -0.0081766 | -0.0020492
27 | 29 | 0.61958 | 0.2383 | 6.2527e-10 | 0 | 0 | 0 | 0 | 0 | 1 | -90 | 90 | 0.0080374 | 0.0020143 | -0.008037 | -0.0020142
28 | 39 | 0.67937 | 0.2613 | 1.3712e-09 | 0 | 0 | 0 | 0 | 0 | 1 | -90 | 90 | 0.14553 | 0.036646 | -0.14537 | -0.036587
42 | 49 | 0.24183 | 0.09301 | 2.4404e-10 | 0 | 0 | 0 | 0 | 0 | 1 | -90 | 90 | 0.0038974 | 0.00097675 | -0.0038973 | -0.00097676
29 | 41 | 1.8287 | 0.70334 | 1.8455e-09 | 0 | 0 | 0 | 0 | 0 | 1 | -90 | 90 | 0.008037 | 0.0020142 | -0.0080357 | -0.0020139
39 | 40 | 1.1531 | 0.44348 | 1.1636e-09 | 0 | 0 | 0 | 0 | 0 | 1 | -90 | 90 | 0.050644 | 0.012709 | -0.050612 | -0.012697
39 | 36 | 0.74514 | 0.28659 | 7.5198e-10 | 0 | 0 | 0 | 0 | 0 | 1 | -90 | 90 | 0.09473 | 0.023878 | -0.094658 | -0.023851
41 | 43 | 0.30517 | 0.11737 | 3.0798e-10 | 0 | 0 | 0 | 0 | 0 | 1 | -90 | 90 | 0.0034299 | 0.00085958 | -0.0034298 | -0.0008596
25 | 35 | 5.0219 | 1.9315 | 5.068e-09 | 0 | 0 | 0 | 0 | 0 | 1 | -90 | 90 | 0.073363 | 0.018472 | -0.07307 | -0.01836
26 | 36 | 1.3071 | 0.50273 | 1.3191e-09 | 0 | 0 | 0 | 0 | 0 | 1 | -90 | 90 | -0.089802 | -0.022619 | 0.089916 | 0.022662
35 | 37 | 2.7881 | 1.0724 | 2.8137e-09 | 0 | 0 | 0 | 0 | 0 | 1 | -90 | 90 | 0.066947 | 0.016826 | -0.066811 | -0.016774
37 | 38 | 2.0926 | 0.80486 | 2.1118e-09 | 0 | 0 | 0 | 0 | 0 | 1 | -90 | 90 | 0.063838 | 0.016029 | -0.063745 | -0.015993
40 | 44 | 1.7122 | 0.65855 | 1.728e-09 | 0 | 0 | 0 | 0 | 0 | 1 | -90 | 90 | 0.045118 | 0.01132 | -0.045081 | -0.011306
38 | 65 | 1.3094 | 0.50361 | 1.3214e-09 | 0 | 0 | 0 | 0 | 0 | 1 | -90 | 90 | 0.057004 | 0.014304 | -0.056957 | -0.014286
65 | 64 | 1.5447 | 0.5941 | 1.5588e-09 | 0 | 0 | 0 | 0 | 0 | 1 | -90 | 90 | 0.048034 | 0.012049 | -0.047995 | -0.012034
64 | 62 | 1.2638 | 0.48607 | 1.2754e-09 | 0 | 0 | 0 | 0 | 0 | 1 | -90 | 90 | 0.039536 | 0.0099144 | -0.039514 | -0.0099062
44 | 45 | 0.83422 | 0.32085 | 8.4187e-10 | 0 | 0 | 0 | 0 | 0 | 1 | -90 | 90 | 0.041906 | 0.01051 | -0.04189 | -0.010504
45 | 46 | 1.3111 | 0.50427 | 1.3231e-09 | 0 | 0 | 0 | 0 | 0 | 1 | -90 | 90 | 0.038752 | 0.0097177 | -0.038731 | -0.0097097
46 | 47 | 0.79546 | 0.30595 | 8.0276e-10 | 0 | 0 | 0 | 0 | 0 | 1 | -90 | 90 | 0.034069 | 0.0085413 | -0.034059 | -0.0085376
47 | 48 | 0.74037 | 0.28476 | 7.4716e-10 | 0 | 0 | 0 | 0 | 0 | 1 | -90 | 90 | 0.03022 | 0.0075753 | -0.030212 | -0.0075726
48 | 54 | 0.45351 | 0.17443 | 4.5767e-10 | 0 | 0 | 0 | 0 | 0 | 1 | -90 | 90 | 0.025949 | 0.0065041 | -0.025946 | -0.0065029
54 | 55 | 1.0357 | 0.39834 | 1.0452e-09 | 0 | 0 | 0 | 0 | 0 | 1 | -90 | 90 | 0.020436 | 0.0051221 | -0.020432 | -0.0051204
55 | 56 | 0.36774 | 0.14144 | 3.7111e-10 | 0 | 0 | 0 | 0 | 0 | 1 | -90 | 90 | 0.01436 | 0.0035987 | -0.014359 | -0.0035985
51 | 57 | 1.4642 | 0.56317 | 1.4777e-09 | 0 | 0 | 0 | 0 | 0 | 1 | -90 | 90 | 0.010183 | 0.0025517 | -0.010182 | -0.0025512
51 | 56 | 2.91 | 1.1192 | 2.9367e-09 | 0 | 0 | 0 | 0 | 0 | 1 | -90 | 90 | -0.010183 | -0.0025517 | 0.010187 | 0.0025527
57 | 52 | 2.4316 | 0.93523 | 2.4539e-09 | 0 | 0 | 0 | 0 | 0 | 1 | -90 | 90 | 0.0049347 | 0.0012362 | -0.0049341 | -0.0012362
52 | 58 | 5.0129 | 1.928 | 5.0589e-09 | 0 | 0 | 0 | 0 | 0 | 1 | -90 | 90 | 0.0049341 | 0.0012362 | -0.0049327 | -0.0012362
58 | 73 | 1.5939 | 0.61305 | 1.6086e-09 | 0 | 0 | 0 | 0 | 0 | 1 | -90 | 90 | 0.0049327 | 0.0012362 | -0.0049323 | -0.0012362
66 | 63 | 1.1047 | 0.42489 | 1.1149e-09 | 0 | 0 | 0 | 0 | 0 | 1 | -90 | 90 | -0.0024957 | -0.00062549 | 0.0024958 | 0.00062542
63 | 67 | 3.8193 | 1.469 | 3.8544e-09 | 0 | 0 | 0 | 0 | 0 | 1 | -90 | 90 | 0.0056648 | 0.0014196 | -0.0056635 | -0.0014194
63 | 61 | 6.0299 | 2.3192 | 6.0853e-09 | 0 | 0 | 0 | 0 | 0 | 1 | -90 | 90 | -0.0081606 | -0.002045 | 0.0081651 | 0.0020461
59 | 60 | 1.6689 | 0.64188 | 1.6842e-09 | 0 | 0 | 0 | 0 | 0 | 1 | -90 | 90 | -0.02811 | -0.007045 | 0.028124 | 0.0070505
59 | 61 | 2.027 | 0.77962 | 2.0456e-09 | 0 | 0 | 0 | 0 | 0 | 1 | -90 | 90 | 0.012714 | 0.0031864 | -0.01271 | -0.0031852
60 | 62 | 0.76569 | 0.29449 | 7.7271e-10 | 0 | 0 | 0 | 0 | 0 | 1 | -90 | 90 | -0.032374 | -0.0081156 | 0.032383 | 0.0081189