## bus_data
BUS_I | BUS_TYPE | Pd | Qd | Gs | Bs | area | Vm | Va | baseKV | zone | Vmax | Vmin
65 | 1 | 0.0069813 | 0.0017497 | 0 | 0 | 1 | 0.99801 | -0.013947 | 0.4 | 1 | 1.1 | 0.9
57 | 1 | 0 | 0 | 0 | 0 | 1 | 0.99832 | -0.011751 | 0.4 | 1 | 1.1 | 0.9
11 | 1 | 0.0032775 | 0.00082142 | 0 | 0 | 1 | 0.99007 | -0.069865 | 0.4 | 1 | 1.1 | 0.9
13 | 1 | 0 | 0 | 0 | 0 | 1 | 0.99038 | -0.06768 | 0.4 | 1 | 1.1 | 0.9
14 | 1 | 0.00091073 | 0.00022825 | 0 | 0 | 1 | 0.99066 | -0.065722 | 0.4 | 1 | 1.1 | 0.9
61 | 1 | 0.0017243 | 0.00043214 | 0 | 0 | 1 | 0.99065 | -0.065792 | 0.4 | 1 | 1.1 | 0.9
62 | 1 | 0.0054294 | 0.0013607 | 0 | 0 | 1 | 0.99181 | -0.057582 | 0.4 | 1 | 1.1 | 0.9
53 | 3 | 0.0591 | 0.014812 | 0 | 0 | 1 | 1 | 0 | 0.4 | 1 | 1.1 | 0.9
54 | 1 | 0.032555 | 0.008159 | 0 | 0 | 1 | 0.99898 | -0.0071077 | 0.4 | 1 | 1.1 | 0.9
55 | 1 | 0.05484 | 0.013744 | 0 | 0 | 1 | 0.9983 | -0.01189 | 0.4 | 1 | 1.1 | 0.9
56 | 1 | 0 | 0 | 0 | 0 | 1 | 0.99835 | -0.011533 | 0.4 | 1 | 1.1 | 0.9
58 | 1 | 0.012852 | 0.0032209 | 0 | 0 | 1 | 0.99715 | -0.019943 | 0.4 | 1 | 1.1 | 0.9
59 | 1 | 0 | 0 | 0 | 0 | 1 | 0.99598 | -0.028149 | 0.4 | 1 | 1.1 | 0.9
60 | 1 | 0 | 0 | 0 | 0 | 1 | 0.99373 | -0.044041 | 0.4 | 1 | 1.1 | 0.9

## generator_data
GEN_BUS | PG | QG | QMAX | QMIN | VG | MBASE | GEN_STATUS | PMAX | PMIN
53 | 0.17794 | 0.044623 | 10 | -10 | 1 | 100 | 1 | 10 | 0

## branch_data
F_BUS | T_BUS | BR_R | BR_X | BR_B | RATE_A | RATE_B | RATE_C | TAP | SHIFT | BR_STATUS | ANGMIN | ANGMAX | P_in | Q_in | P_out | Q_out
65 | 57 | 4.0825 | 1.5702 | 4.12e-09 | 0 | 0 | 0 | 0 | 0 | 1 | -90 | 90 | -0.0069813 | -0.0017497 | 0.0069834 | 0.0017501
57 | 56 | 0.4043 | 0.1555 | 4.0801e-10 | 0 | 0 | 0 | 0 | 0 | 1 | -90 | 90 | -0.0069834 | -0.0017501 | 0.0069836 | 0.0017501
11 | 13 | 8.5077 | 3.2722 | 8.5858e-09 | 0 | 0 | 0 | 0 | 0 | 1 | -90 | 90 | -0.0032775 | -0.00082142 | 0.0032785 | 0.00082096
13 | 14 | 7.6128 | 2.928 | 7.6827e-09 | 0 | 0 | 0 | 0 | 0 | 1 | -90 | 90 | -0.0032785 | -0.00082095 | 0.0032794 | 0.00082054
14 | 61 | 0.51655 | 0.19867 | 5.2129e-10 | 0 | 0 | 0 | 0 | 0 | 1 | -90 | 90 | 0.0017243 | 0.00043209 | -0.0017243 | -0.00043214
14 | 62 | 17.5656 | 6.756 | 1.7727e-08 | 0 | 0 | 0 | 0 | 0 | 1 | -90 | 90 | -0.0059144 | -0.0014809 | 0.005921 | 0.0014817
62 | 60 | 15.2846 | 5.8787 | 1.5425e-08 | 0 | 0 | 0 | 0 | 0 | 1 | -90 | 90 | -0.01135 | -0.0028424 | 0.011372 | 0.0028491
53 | 54 | 1.4498 | 0.5576 | 1.4631e-09 | 0 | 0 | 0 | 0 | 0 | 1 | -90 | 90 | 0.06391 | 0.016033 | -0.063847 | -0.016009
53 | 55 | 2.8193 | 1.0844 | 2.8452e-09 | 0 | 0 | 0 | 0 | 0 | 1 | -90 | 90 | 0.054931 | 0.013779 | -0.05484 | -0.013744
54 | 56 | 1.8404 | 0.70784 | 1.8573e-09 | 0 | 0 | 0 | 0 | 0 | 1 | -90 | 90 | 0.031292 | 0.0078497 | -0.031273 | -0.0078425
56 | 58 | 4.4963 | 1.7294 | 4.5376e-09 | 0 | 0 | 0 | 0 | 0 | 1 | -90 | 90 | 0.02429 | 0.0060923 | -0.024261 | -0.0060819
58 | 59 | 9.3164 | 3.5832 | 9.4019e-09 | 0 | 0 | 0 | 0 | 0 | 1 | -90 | 90 | 0.01141 | 0.002861 | -0.011397 | -0.0028569
59 | 60 | 17.9953 | 6.9213 | 1.816e-08 | 0 | 0 | 0 | 0 | 0 | 1 | -90 | 90 | 0.011397 | 0.0028569 | -0.011372 | -0.0028491