## bus_data
BUS_I | BUS_TYPE | Pd | Qd | Gs | Bs | area | Vm | Va | baseKV | zone | Vmax | Vmin
1 | 1 | 0.001605 | 0.00040225 | 0 | 0 | 1 | 0.99001 | -0.070339 | 0.4 | 1 | 1.1 | 0.9
2 | 1 | 0.00071229 | 0.00017852 | 0 | 0 | 1 | 0.98975 | -0.072221 | 0.4 | 1 | 1.1 | 0.9
3 | 1 | 0 | 0 | 0 | 0 | 1 | 0.99016 | -0.069319 | 0.4 | 1 | 1.1 | 0.9
4 | 1 | 0 | 0 | 0 | 0 | 1 | 0.98968 | -0.072686 | 0.4 | 1 | 1.1 | 0.9
5 | 1 | 0.00069983 | 0.00017539 | 0 | 0 | 1 | 0.98998 | -0.070601 | 0.4 | 1 | 1.1 | 0.9
6 | 1 | 0.0017433 | 0.00043691 | 0 | 0 | 1 | 0.99147 | -0.060002 | 0.4 | 1 | 1.1 | 0.9
15 | 1 | 0 | 0 | 0 | 0 | 1 | 0.99466 | -0.037442 | 0.4 | 1 | 1.1 | 0.9
12 | 1 | 0 | 0 | 0 | 0 | 1 | 0.99219 | -0.054909 | 0.4 | 1 | 1.1 | 0.9
13 | 1 | 0.0011257 | 0.00028213 | 0 | 0 | 1 | 0.99551 | -0.031494 | 0.4 | 1 | 1.1 | 0.9
66 | 1 | 0.0016716 | 0.00041895 | 0 | 0 | 1 | 0.98965 | -0.072906 | 0.4 | 1 | 1.1 | 0.9
8 | 1 | 0.002497 | 0.0006258 | 0 | 0 | 1 | 0.98934 | -0.075151 | 0.4 | 1 | 1.1 | 0.9
7 | 1 | 0.0013566 | 0.00034 | 0 | 0 | 1 | 0.98914 | -0.076563 | 0.4 | 1 | 1.1 | 0.9
9 | 1 | 0 | 0 | 0 | 0 | 1 | 0.98907 | -0.077051 | 0.4 | 1 | 1.1 | 0.9
10 | 1 | 0.00096395 | 0.00024159 | 0 | 0 | 1 | 0.98897 | -0.077721 | 0.4 | 1 | 1.1 | 0.9
11 | 1 | 0.0011965 | 0.00029987 | 0 | 0 | 1 | 0.98922 | -0.076002 | 0.4 | 1 | 1.1 | 0.9
31 | 1 | 0.0032768 | 0.00082124 | 0 | 0 | 1 | 0.98387 | -0.11338 | 0.4 | 1 | 1.1 | 0.9
29 | 1 | 0.00079642 | 0.0001996 | 0 | 0 | 1 | 0.98394 | -0.1129 | 0.4 | 1 | 1.1 | 0.9
14 | 1 | 0.002124 | 0.00053232 | 0 | 0 | 1 | 0.9964 | -0.025224 | 0.4 | 1 | 1.1 | 0.9
16 | 1 | 0 | 0 | 0 | 0 | 1 | 0.99668 | -0.023257 | 0.4 | 1 | 1.1 | 0.9
17 | 1 | 0 | 0 | 0 | 0 | 1 | 0.99781 | -0.015295 | 0.4 | 1 | 1.1 | 0.9
18 | 1 | 0.0014349 | 0.00035961 | 0 | 0 | 1 | 0.99661 | -0.02378 | 0.4 | 1 | 1.1 | 0.9
58 | 1 | 0.0017153 | 0.00042988 | 0 | 0 | 1 | 0.99824 | -0.012344 | 0.4 | 1 | 1.1 | 0.9
57 | 1 | 0.0017399 | 0.00043607 | 0 | 0 | 1 | 0.99884 | -0.0080879 | 0.4 | 1 | 1.1 | 0.9
19 | 1 | 0.0013417 | 0.00033627 | 0 | 0 | 1 | 0.98672 | -0.093102 | 0.4 | 1 | 1.1 | 0.9
20 | 1 | 0.0075304 | 0.0018873 | 0 | 0 | 1 | 0.98645 | -0.09506 | 0.4 | 1 | 1.1 | 0.9
21 | 1 | 0 | 0 | 0 | 0 | 1 | 0.98702 | -0.091036 | 0.4 | 1 | 1.1 | 0.9
46 | 1 | 0 | 0 | 0 | 0 | 1 | 0.98724 | -0.089447 | 0.4 | 1 | 1.1 | 0.9
47 | 1 | 0.0014324 | 0.00035899 | 0 | 0 | 1 | 0.98916 | -0.075884 | 0.4 | 1 | 1.1 | 0.9
45 | 1 | 0 | 0 | 0 | 0 | 1 | 0.98648 | -0.094832 | 0.4 | 1 | 1.1 | 0.9
22 | 1 | 0.000986 | 0.00024711 | 0 | 0 | 1 | 0.98485 | -0.10643 | 0.4 | 1 | 1.1 | 0.9
23 | 1 | 0 | 0 | 0 | 0 | 1 | 0.98555 | -0.10145 | 0.4 | 1 | 1.1 | 0.9
40 | 1 | 0.0009433 | 0.00023641 | 0 | 0 | 1 | 0.98479 | -0.10688 | 0.4 | 1 | 1.1 | 0.9
41 | 1 | 0.0029782 | 0.00074641 | 0 | 0 | 1 | 0.98475 | -0.10714 | 0.4 | 1 | 1.1 | 0.9
26 | 1 | 0.0012183 | 0.00030534 | 0 | 0 | 1 | 0.98551 | -0.10172 | 0.4 | 1 | 1.1 | 0.9
27 | 1 | 0.000844 | 0.00021153 | 0 | 0 | 1 | 0.98568 | -0.1005 | 0.4 | 1 | 1.1 | 0.9
25 | 1 | 0.0013056 | 0.00032722 | 0 | 0 | 1 | 0.9847 | -0.10747 | 0.4 | 1 | 1.1 | 0.9
39 | 1 | 0 | 0 | 0 | 0 | 1 | 0.98475 | -0.10716 | 0.4 | 1 | 1.1 | 0.9
42 | 1 | 0.0016184 | 0.0004056 | 0 | 0 | 1 | 0.98595 | -0.098576 | 0.4 | 1 | 1.1 | 0.9
43 | 1 | 0.0016893 | 0.00042337 | 0 | 0 | 1 | 0.98615 | -0.097143 | 0.4 | 1 | 1.1 | 0.9
28 | 1 | 0.0012976 | 0.0003252 | 0 | 0 | 1 | 0.98403 | -0.11226 | 0.4 | 1 | 1.1 | 0.9
30 | 1 | 0 | 0 | 0 | 0 | 1 | 0.98412 | -0.11159 | 0.4 | 1 | 1.1 | 0.9
32 | 1 | 0.0023909 | 0.00059922 | 0 | 0 | 1 | 0.98437 | -0.10985 | 0.4 | 1 | 1.1 | 0.9
33 | 1 | 0.00086338 | 0.00021638 | 0 | 0 | 1 | 0.98467 | -0.1077 | 0.4 | 1 | 1.1 | 0.9
34 | 1 | 0.00060817 | 0.00015242 | 0 | 0 | 1 | 0.98483 | -0.10654 | 0.4 | 1 | 1.1 | 0.9
35 | 1 | 0.0015134 | 0.00037929 | 0 | 0 | 1 | 0.98494 | -0.10576 | 0.4 | 1 | 1.1 | 0.9
36 | 1 | 0.0013569 | 0.00034007 | 0 | 0 | 1 | 0.9853 | -0.1032 | 0.4 | 1 | 1.1 | 0.9
37 | 1 | 0.0016794 | 0.00042091 | 0 | 0 | 1 | 0.98542 | -0.10236 | 0.4 | 1 | 1.1 | 0.9
38 | 1 | 0.0021821 | 0.00054689 | 0 | 0 | 1 | 0.98627 | -0.096338 | 0.4 | 1 | 1.1 | 0.9
44 | 1 | 0 | 0 | 0 | 0 | 1 | 0.98621 | -0.096771 | 0.4 | 1 | 1.1 | 0.9
48 | 1 | 0 | 0 | 0 | 0 | 1 | 0.9912 | -0.061508 | 0.4 | 1 | 1.1 | 0.9
49 | 1 | 0.0021607 | 0.00054152 | 0 | 0 | 1 | 0.9926 | -0.051641 | 0.4 | 1 | 1.1 | 0.9
67 | 1 | 0.0012113 | 0.00030358 | 0 | 0 | 1 | 0.99094 | -0.063308 | 0.4 | 1 | 1.1 | 0.9
50 | 1 | 0.0025041 | 0.00062758 | 0 | 0 | 1 | 0.99394 | -0.042261 | 0.4 | 1 | 1.1 | 0.9
51 | 1 | 0.0016769 | 0.00042027 | 0 | 0 | 1 | 0.99472 | -0.036813 | 0.4 | 1 | 1.1 | 0.9
52 | 1 | 0.0008468 | 0.00021223 | 0 | 0 | 1 | 0.9966 | -0.023625 | 0.4 | 1 | 1.1 | 0.9
53 | 1 | 0 | 0 | 0 | 0 | 1 | 0.99828 | -0.011968 | 0.4 | 1 | 1.1 | 0.9
54 | 3 | 0.0011858 | 0.00029719 | 0 | 0 | 1 | 1 | 0 | 0.4 | 1 | 1.1 | 0.9
55 | 1 | 0.00077525 | 0.0001943 | 0 | 0 | 1 | 0.99631 | -0.025761 | 0.4 | 1 | 1.1 | 0.9
56 | 1 | 0.0021909 | 0.0005491 | 0 | 0 | 1 | 0.99928 | -0.0050099 | 0.4 | 1 | 1.1 | 0.9
59 | 1 | 0 | 0 | 0 | 0 | 1 | 0.996 | -0.027925 | 0.4 | 1 | 1.1 | 0.9
60 | 1 | 0 | 0 | 0 | 0 | 1 | 0.9945 | -0.038417 | 0.4 | 1 | 1.1 | 0.9
61 | 1 | 0.00093508 | 0.00023435 | 0 | 0 | 1 | 0.99565 | -0.030375 | 0.4 | 1 | 1.1 | 0.9
65 | 1 | 0.026427 | 0.0066232 | 0 | 0 | 1 | 0.99257 | -0.05202 | 0.4 | 1 | 1.1 | 0.9
62 | 1 | 0.047261 | 0.011845 | 0 | 0 | 1 | 0.99471 | -0.036973 | 0.4 | 1 | 1.1 | 0.9
63 | 1 | 0.092265 | 0.023124 | 0 | 0 | 1 | 0.99194 | -0.056483 | 0.4 | 1 | 1.1 | 0.9

## generator_data
GEN_BUS | PG | QG | QMAX | QMIN | VG | MBASE | GEN_STATUS | PMAX | PMIN
54 | 0.23979 | 0.060326 | 10 | -10 | 1 | 100 | 1 | 10 | 0

## branch_data
F_BUS | T_BUS | BR_R | BR_X | BR_B | RATE_A | RATE_B | RATE_C | TAP | SHIFT | BR_STATUS | ANGMIN | ANGMAX | P_in | Q_in | P_out | Q_out
1 | 2 | 10.0423 | 3.8624 | 1.0134e-08 | 0 | 0 | 0 | 0 | 0 | 1 | -90 | 90 | 0.0023847 | 0.00059626 | -0.0023841 | -0.00059701
1 | 3 | 3.2558 | 1.2522 | 3.2856e-09 | 0 | 0 | 0 | 0 | 0 | 1 | -90 | 90 | -0.0039897 | -0.00099851 | 0.0039903 | 0.0009984
2 | 4 | 3.547 | 1.3642 | 3.5795e-09 | 0 | 0 | 0 | 0 | 0 | 1 | -90 | 90 | 0.0016718 | 0.0004185 | -0.0016717 | -0.00041881
3 | 5 | 2.4276 | 0.9337 | 2.4499e-09 | 0 | 0 | 0 | 0 | 0 | 1 | -90 | 90 | 0.0067196 | 0.0016805 | -0.0067184 | -0.0016803
3 | 6 | 11.0799 | 4.2615 | 1.1182e-08 | 0 | 0 | 0 | 0 | 0 | 1 | -90 | 90 | -0.01071 | -0.0026789 | 0.010724 | 0.0026831
4 | 66 | 1.6752 | 0.6443 | 1.6906e-09 | 0 | 0 | 0 | 0 | 0 | 1 | -90 | 90 | 0.0016717 | 0.00041881 | -0.0016716 | -0.00041895
5 | 8 | 9.6086 | 3.6956 | 9.6967e-09 | 0 | 0 | 0 | 0 | 0 | 1 | -90 | 90 | 0.0060185 | 0.0015049 | -0.0060148 | -0.0015044
6 | 12 | 5.2198 | 2.0076 | 5.2677e-09 | 0 | 0 | 0 | 0 | 0 | 1 | -90 | 90 | -0.012467 | -0.00312 | 0.012476 | 0.0031229
15 | 12 | 17.9466 | 6.9025 | 1.8111e-08 | 0 | 0 | 0 | 0 | 0 | 1 | -90 | 90 | 0.012506 | 0.0031327 | -0.012476 | -0.0031229
15 | 13 | 6.1276 | 2.3568 | 6.1838e-09 | 0 | 0 | 0 | 0 | 0 | 1 | -90 | 90 | -0.012506 | -0.0031327 | 0.012516 | 0.003136
13 | 14 | 5.9348 | 2.2826 | 5.9893e-09 | 0 | 0 | 0 | 0 | 0 | 1 | -90 | 90 | -0.013642 | -0.0034182 | 0.013654 | 0.0034221
8 | 11 | 9.0411 | 3.4773 | 9.124e-09 | 0 | 0 | 0 | 0 | 0 | 1 | -90 | 90 | 0.0011966 | 0.00029903 | -0.0011965 | -0.00029987
8 | 7 | 7.71 | 2.9654 | 7.7807e-09 | 0 | 0 | 0 | 0 | 0 | 1 | -90 | 90 | 0.0023212 | 0.00057956 | -0.0023207 | -0.00058014
7 | 9 | 6.3944 | 2.4594 | 6.4531e-09 | 0 | 0 | 0 | 0 | 0 | 1 | -90 | 90 | 0.00096411 | 0.00024015 | -0.00096404 | -0.00024075
9 | 10 | 8.8185 | 3.3917 | 8.8994e-09 | 0 | 0 | 0 | 0 | 0 | 1 | -90 | 90 | 0.00096404 | 0.00024075 | -0.00096395 | -0.00024159
31 | 29 | 1.8387 | 0.7072 | 1.8556e-09 | 0 | 0 | 0 | 0 | 0 | 1 | -90 | 90 | -0.0032768 | -0.00082124 | 0.003277 | 0.00082114
29 | 28 | 1.9761 | 0.76004 | 1.9942e-09 | 0 | 0 | 0 | 0 | 0 | 1 | -90 | 90 | -0.0040734 | -0.0010207 | 0.0040738 | 0.0010207
14 | 16 | 1.6134 | 0.62054 | 1.6282e-09 | 0 | 0 | 0 | 0 | 0 | 1 | -90 | 90 | -0.015778 | -0.0039544 | 0.015782 | 0.0039559
16 | 17 | 5.99 | 2.3039 | 6.045e-09 | 0 | 0 | 0 | 0 | 0 | 1 | -90 | 90 | -0.017217 | -0.0043151 | 0.017236 | 0.0043218
16 | 18 | 4.7116 | 1.8122 | 4.7549e-09 | 0 | 0 | 0 | 0 | 0 | 1 | -90 | 90 | 0.001435 | 0.00035918 | -0.0014349 | -0.00035961
17 | 58 | 2.2233 | 0.8551 | 2.2437e-09 | 0 | 0 | 0 | 0 | 0 | 1 | -90 | 90 | -0.017236 | -0.0043218 | 0.017243 | 0.0043243
58 | 57 | 2.9187 | 1.1226 | 2.9455e-09 | 0 | 0 | 0 | 0 | 0 | 1 | -90 | 90 | -0.018958 | -0.0047542 | 0.018969 | 0.0047582
57 | 56 | 1.9351 | 0.74428 | 1.9529e-09 | 0 | 0 | 0 | 0 | 0 | 1 | -90 | 90 | -0.020709 | -0.0051943 | 0.020718 | 0.0051975
19 | 20 | 3.2963 | 1.2678 | 3.3265e-09 | 0 | 0 | 0 | 0 | 0 | 1 | -90 | 90 | 0.0075325 | 0.0018878 | -0.0075304 | -0.0018873
19 | 21 | 2.9535 | 1.136 | 2.9806e-09 | 0 | 0 | 0 | 0 | 0 | 1 | -90 | 90 | -0.0088742 | -0.002224 | 0.0088767 | 0.0022247
21 | 46 | 2.2715 | 0.87365 | 2.2923e-09 | 0 | 0 | 0 | 0 | 0 | 1 | -90 | 90 | -0.0088767 | -0.0022247 | 0.0088787 | 0.0022253
46 | 47 | 4.7299 | 1.8192 | 4.7733e-09 | 0 | 0 | 0 | 0 | 0 | 1 | -90 | 90 | -0.036488 | -0.009147 | 0.036557 | 0.009173
46 | 45 | 2.476 | 0.9523 | 2.4987e-09 | 0 | 0 | 0 | 0 | 0 | 1 | -90 | 90 | 0.027609 | 0.0069218 | -0.027589 | -0.0069141
47 | 48 | 4.8432 | 1.8628 | 4.8876e-09 | 0 | 0 | 0 | 0 | 0 | 1 | -90 | 90 | -0.037989 | -0.0095319 | 0.038065 | 0.0095607
45 | 44 | 2.1169 | 0.8142 | 2.1363e-09 | 0 | 0 | 0 | 0 | 0 | 1 | -90 | 90 | 0.011597 | 0.002905 | -0.011594 | -0.0029041
45 | 38 | 1.1938 | 0.45916 | 1.2048e-09 | 0 | 0 | 0 | 0 | 0 | 1 | -90 | 90 | 0.015992 | 0.0040091 | -0.015989 | -0.0040079
22 | 23 | 10.1148 | 3.8903 | 1.0208e-08 | 0 | 0 | 0 | 0 | 0 | 1 | -90 | 90 | -0.0062136 | -0.0015563 | 0.0062179 | 0.0015569
22 | 40 | 2.5194 | 0.96899 | 2.5425e-09 | 0 | 0 | 0 | 0 | 0 | 1 | -90 | 90 | 0.0022491 | 0.00056292 | -0.002249 | -0.00056311
22 | 41 | 2.9772 | 1.1451 | 3.0045e-09 | 0 | 0 | 0 | 0 | 0 | 1 | -90 | 90 | 0.0029785 | 0.00074623 | -0.0029782 | -0.00074641
23 | 26 | 2.7578 | 1.0607 | 2.7831e-09 | 0 | 0 | 0 | 0 | 0 | 1 | -90 | 90 | 0.0012184 | 0.00030509 | -0.0012183 | -0.00030534
23 | 27 | 1.6199 | 0.62304 | 1.6348e-09 | 0 | 0 | 0 | 0 | 0 | 1 | -90 | 90 | -0.0074363 | -0.001862 | 0.0074373 | 0.0018622
40 | 39 | 2.6549 | 1.0211 | 2.6792e-09 | 0 | 0 | 0 | 0 | 0 | 1 | -90 | 90 | 0.0013057 | 0.0003267 | -0.0013057 | -0.00032694
27 | 42 | 2.9359 | 1.1292 | 2.9629e-09 | 0 | 0 | 0 | 0 | 0 | 1 | -90 | 90 | -0.0082812 | -0.0020738 | 0.0082834 | 0.0020743
25 | 39 | 3.0398 | 1.1692 | 3.0677e-09 | 0 | 0 | 0 | 0 | 0 | 1 | -90 | 90 | -0.0013056 | -0.00032722 | 0.0013057 | 0.00032694
42 | 43 | 1.8304 | 0.70399 | 1.8472e-09 | 0 | 0 | 0 | 0 | 0 | 1 | -90 | 90 | -0.0099018 | -0.0024799 | 0.0099038 | 0.0024805
43 | 44 | 0.40557 | 0.15599 | 4.093e-10 | 0 | 0 | 0 | 0 | 0 | 1 | -90 | 90 | -0.011593 | -0.0029039 | 0.011594 | 0.0029041
28 | 30 | 1.5669 | 0.60264 | 1.5812e-09 | 0 | 0 | 0 | 0 | 0 | 1 | -90 | 90 | -0.0053713 | -0.0013459 | 0.0053718 | 0.0013459
30 | 32 | 4.0952 | 1.5751 | 4.1328e-09 | 0 | 0 | 0 | 0 | 0 | 1 | -90 | 90 | -0.0053718 | -0.0013459 | 0.0053731 | 0.001346
32 | 33 | 3.4936 | 1.3437 | 3.5257e-09 | 0 | 0 | 0 | 0 | 0 | 1 | -90 | 90 | -0.007764 | -0.0019452 | 0.0077663 | 0.0019458
33 | 34 | 1.7019 | 0.65458 | 1.7175e-09 | 0 | 0 | 0 | 0 | 0 | 1 | -90 | 90 | -0.0086297 | -0.0021622 | 0.0086311 | 0.0021625
34 | 35 | 1.0585 | 0.40713 | 1.0682e-09 | 0 | 0 | 0 | 0 | 0 | 1 | -90 | 90 | -0.0092392 | -0.002315 | 0.0092402 | 0.0023152
35 | 36 | 3.0042 | 1.1555 | 3.0318e-09 | 0 | 0 | 0 | 0 | 0 | 1 | -90 | 90 | -0.010754 | -0.0026945 | 0.010757 | 0.0026957
36 | 37 | 0.87941 | 0.33823 | 8.8748e-10 | 0 | 0 | 0 | 0 | 0 | 1 | -90 | 90 | -0.012114 | -0.0030358 | 0.012116 | 0.0030362
37 | 38 | 5.5267 | 2.1256 | 5.5774e-09 | 0 | 0 | 0 | 0 | 0 | 1 | -90 | 90 | -0.013795 | -0.0034571 | 0.013807 | 0.003461
48 | 49 | 3.2309 | 1.2427 | 3.2606e-09 | 0 | 0 | 0 | 0 | 0 | 1 | -90 | 90 | -0.039277 | -0.0098625 | 0.039331 | 0.0098829
48 | 67 | 18.9042 | 7.2708 | 1.9078e-08 | 0 | 0 | 0 | 0 | 0 | 1 | -90 | 90 | 0.0012116 | 0.00030183 | -0.0012113 | -0.00030358
49 | 50 | 2.9184 | 1.1225 | 2.9452e-09 | 0 | 0 | 0 | 0 | 0 | 1 | -90 | 90 | -0.041491 | -0.010424 | 0.041546 | 0.010445
50 | 51 | 1.6019 | 0.61611 | 1.6166e-09 | 0 | 0 | 0 | 0 | 0 | 1 | -90 | 90 | -0.04405 | -0.011073 | 0.044083 | 0.011085
51 | 52 | 3.7439 | 1.44 | 3.7783e-09 | 0 | 0 | 0 | 0 | 0 | 1 | -90 | 90 | -0.04576 | -0.011506 | 0.045844 | 0.011538
52 | 53 | 3.2603 | 1.2539 | 3.2902e-09 | 0 | 0 | 0 | 0 | 0 | 1 | -90 | 90 | -0.046691 | -0.01175 | 0.046767 | 0.011779
53 | 54 | 0.72715 | 0.27967 | 2.2015e-09 | 0 | 0 | 0 | 0 | 0 | 1 | -90 | 90 | -0.21532 | -0.054138 | 0.21568 | 0.054277
53 | 55 | 1.0657 | 0.40988 | 3.2264e-09 | 0 | 0 | 0 | 0 | 0 | 1 | -90 | 90 | 0.16855 | 0.04236 | -0.16823 | -0.042236
54 | 56 | 2.851 | 1.0965 | 2.8771e-09 | 0 | 0 | 0 | 0 | 0 | 1 | -90 | 90 | 0.022925 | 0.0057524 | -0.022909 | -0.0057466
55 | 59 | 0.16764 | 0.064475 | 5.0752e-10 | 0 | 0 | 0 | 0 | 0 | 1 | -90 | 90 | 0.16745 | 0.042042 | -0.1674 | -0.042022
59 | 60 | 5.1211 | 1.9696 | 5.1681e-09 | 0 | 0 | 0 | 0 | 0 | 1 | -90 | 90 | 0.026515 | 0.006656 | -0.026477 | -0.0066417
59 | 61 | 0.2253 | 0.086655 | 6.8211e-10 | 0 | 0 | 0 | 0 | 0 | 1 | -90 | 90 | 0.14089 | 0.035366 | -0.14084 | -0.035348
60 | 65 | 6.6177 | 2.5453 | 6.6785e-09 | 0 | 0 | 0 | 0 | 0 | 1 | -90 | 90 | 0.026477 | 0.0066417 | -0.026427 | -0.0066232
61 | 62 | 0.60999 | 0.23461 | 1.2312e-09 | 0 | 0 | 0 | 0 | 0 | 1 | -90 | 90 | 0.1399 | 0.035114 | -0.13978 | -0.035064
62 | 63 | 2.7177 | 1.0453 | 2.7426e-09 | 0 | 0 | 0 | 0 | 0 | 1 | -90 | 90 | 0.092515 | 0.02322 | -0.092265 | -0.023124