## bus_data
BUS_I | BUS_TYPE | Pd | Qd | Gs | Bs | area | Vm | Va | baseKV | zone | Vmax | Vmin
1 | 1 | 0.0050857 | 0.0012746 | 0 | 0 | 1 | 0.99303 | -0.048726 | 0.4 | 1 | 1.1 | 0.9
2 | 1 | 0.012611 | 0.0031606 | 0 | 0 | 1 | 0.99183 | -0.057134 | 0.4 | 1 | 1.1 | 0.9
3 | 1 | 0 | 0 | 0 | 0 | 1 | 0.99482 | -0.036104 | 0.4 | 1 | 1.1 | 0.9
4 | 1 | 0.011006 | 0.0027584 | 0 | 0 | 1 | 0.99149 | -0.059513 | 0.4 | 1 | 1.1 | 0.9
5 | 3 | 0.0066574 | 0.0016685 | 0 | 0 | 1 | 1 | 0 | 0.4 | 1 | 1.1 | 0.9
6 | 1 | 0 | 0 | 0 | 0 | 1 | 0.99318 | -0.047632 | 0.4 | 1 | 1.1 | 0.9
11 | 1 | 0 | 0 | 0 | 0 | 1 | 0.99056 | -0.066093 | 0.4 | 1 | 1.1 | 0.9
16 | 1 | 0.007081 | 0.0017747 | 0 | 0 | 1 | 0.99994 | -0.00039631 | 0.4 | 1 | 1.1 | 0.9
25 | 1 | 0.017266 | 0.0043272 | 0 | 0 | 1 | 0.99268 | -0.051185 | 0.4 | 1 | 1.1 | 0.9
26 | 1 | 0.0007629 | 0.0001912 | 0 | 0 | 1 | 0.99315 | -0.047877 | 0.4 | 1 | 1.1 | 0.9
22 | 1 | 0.006249 | 0.0015661 | 0 | 0 | 1 | 0.99259 | -0.05176 | 0.4 | 1 | 1.1 | 0.9
32 | 1 | 0.0084609 | 0.0021205 | 0 | 0 | 1 | 0.99045 | -0.06686 | 0.4 | 1 | 1.1 | 0.9
9 | 1 | 0.0049953 | 0.0012519 | 0 | 0 | 1 | 0.9904 | -0.067255 | 0.4 | 1 | 1.1 | 0.9
14 | 1 | 0.0048121 | 0.001206 | 0 | 0 | 1 | 0.9983 | -0.011851 | 0.4 | 1 | 1.1 | 0.9
44 | 1 | 0.00077427 | 0.00019405 | 0 | 0 | 1 | 0.99314 | -0.047927 | 0.4 | 1 | 1.1 | 0.9
23 | 1 | 0.003302 | 0.00082757 | 0 | 0 | 1 | 0.99215 | -0.054879 | 0.4 | 1 | 1.1 | 0.9
7 | 1 | 0.0011445 | 0.00028684 | 0 | 0 | 1 | 0.99013 | -0.069126 | 0.4 | 1 | 1.1 | 0.9
8 | 1 | 0.0024754 | 0.0006204 | 0 | 0 | 1 | 0.98978 | -0.071657 | 0.4 | 1 | 1.1 | 0.9
10 | 1 | 0.0010155 | 0.00025451 | 0 | 0 | 1 | 0.98968 | -0.07234 | 0.4 | 1 | 1.1 | 0.9
46 | 1 | 0.0012327 | 0.00030895 | 0 | 0 | 1 | 0.98956 | -0.073167 | 0.4 | 1 | 1.1 | 0.9
47 | 1 | 0.0024579 | 0.00061601 | 0 | 0 | 1 | 0.98938 | -0.074438 | 0.4 | 1 | 1.1 | 0.9
12 | 1 | 0.0057586 | 0.0014432 | 0 | 0 | 1 | 0.99826 | -0.012169 | 0.4 | 1 | 1.1 | 0.9
13 | 1 | 0.005026 | 0.0012596 | 0 | 0 | 1 | 0.99667 | -0.023252 | 0.4 | 1 | 1.1 | 0.9
15 | 1 | 0 | 0 | 0 | 0 | 1 | 0.99583 | -0.029128 | 0.4 | 1 | 1.1 | 0.9
36 | 1 | 0.0050357 | 0.0012621 | 0 | 0 | 1 | 0.99486 | -0.035942 | 0.4 | 1 | 1.1 | 0.9
37 | 1 | 0.0046187 | 0.0011575 | 0 | 0 | 1 | 0.99482 | -0.036218 | 0.4 | 1 | 1.1 | 0.9
17 | 1 | 0.00052099 | 0.00013057 | 0 | 0 | 1 | 0.98911 | -0.076386 | 0.4 | 1 | 1.1 | 0.9
18 | 1 | 0.000791 | 0.00019824 | 0 | 0 | 1 | 0.98911 | -0.076376 | 0.4 | 1 | 1.1 | 0.9
19 | 1 | 0.00043398 | 0.00010877 | 0 | 0 | 1 | 0.98909 | -0.076502 | 0.4 | 1 | 1.1 | 0.9
20 | 1 | 0 | 0 | 0 | 0 | 1 | 0.98916 | -0.076029 | 0.4 | 1 | 1.1 | 0.9
21 | 1 | 0.00042053 | 0.0001054 | 0 | 0 | 1 | 0.98908 | -0.076552 | 0.4 | 1 | 1.1 | 0.9
48 | 1 | 0.00087387 | 0.00021901 | 0 | 0 | 1 | 0.98916 | -0.076 | 0.4 | 1 | 1.1 | 0.9
54 | 1 | 0.001162 | 0.00029122 | 0 | 0 | 1 | 0.98912 | -0.076305 | 0.4 | 1 | 1.1 | 0.9
45 | 1 | 0.00057152 | 0.00014324 | 0 | 0 | 1 | 0.98907 | -0.076633 | 0.4 | 1 | 1.1 | 0.9
55 | 1 | 0.0011174 | 0.00028004 | 0 | 0 | 1 | 0.98912 | -0.076324 | 0.4 | 1 | 1.1 | 0.9
24 | 1 | 0 | 0 | 0 | 0 | 1 | 0.99079 | -0.064422 | 0.4 | 1 | 1.1 | 0.9
56 | 1 | 0.003632 | 0.00091027 | 0 | 0 | 1 | 0.99056 | -0.066084 | 0.4 | 1 | 1.1 | 0.9
42 | 1 | 0.0046791 | 0.0011727 | 0 | 0 | 1 | 0.98892 | -0.077659 | 0.4 | 1 | 1.1 | 0.9
57 | 1 | 0.003649 | 0.00091452 | 0 | 0 | 1 | 0.99051 | -0.066449 | 0.4 | 1 | 1.1 | 0.9
40 | 1 | 0 | 0 | 0 | 0 | 1 | 0.98838 | -0.081476 | 0.4 | 1 | 1.1 | 0.9
27 | 1 | 0.0058188 | 0.0014583 | 0 | 0 | 1 | 0.99252 | -0.052406 | 0.4 | 1 | 1.1 | 0.9
28 | 1 | 0 | 0 | 0 | 0 | 1 | 0.99294 | -0.049491 | 0.4 | 1 | 1.1 | 0.9
29 | 1 | 0 | 0 | 0 | 0 | 1 | 0.99207 | -0.05561 | 0.4 | 1 | 1.1 | 0.9
30 | 1 | 0 | 0 | 0 | 0 | 1 | 0.99308 | -0.048499 | 0.4 | 1 | 1.1 | 0.9
61 | 1 | 0.003466 | 0.00086867 | 0 | 0 | 1 | 0.99246 | -0.05288 | 0.4 | 1 | 1.1 | 0.9
31 | 1 | 0.013373 | 0.0033516 | 0 | 0 | 1 | 0.99174 | -0.057945 | 0.4 | 1 | 1.1 | 0.9
35 | 1 | 0.0046643 | 0.001169 | 0 | 0 | 1 | 0.99373 | -0.043939 | 0.4 | 1 | 1.1 | 0.9
33 | 1 | 0.0040092 | 0.0010048 | 0 | 0 | 1 | 0.99297 | -0.04923 | 0.4 | 1 | 1.1 | 0.9
38 | 1 | 0.0094564 | 0.00237 | 0 | 0 | 1 | 0.98728 | -0.089299 | 0.4 | 1 | 1.1 | 0.9
39 | 1 | 0.0045785 | 0.0011475 | 0 | 0 | 1 | 0.98721 | -0.089744 | 0.4 | 1 | 1.1 | 0.9
41 | 1 | 0.0013815 | 0.00034625 | 0 | 0 | 1 | 0.987 | -0.091254 | 0.4 | 1 | 1.1 | 0.9
43 | 1 | 0 | 0 | 0 | 0 | 1 | 0.98779 | -0.08565 | 0.4 | 1 | 1.1 | 0.9
60 | 1 | 0.0078805 | 0.001975 | 0 | 0 | 1 | 0.98678 | -0.092839 | 0.4 | 1 | 1.1 | 0.9
63 | 1 | 0.0056613 | 0.0014189 | 0 | 0 | 1 | 0.9873 | -0.089129 | 0.4 | 1 | 1.1 | 0.9
49 | 1 | 0.00069819 | 0.00017498 | 0 | 0 | 1 | 0.98905 | -0.076819 | 0.4 | 1 | 1.1 | 0.9
50 | 1 | 0.00092544 | 0.00023194 | 0 | 0 | 1 | 0.98905 | -0.076819 | 0.4 | 1 | 1.1 | 0.9
51 | 1 | 0.00072022 | 0.00018051 | 0 | 0 | 1 | 0.98904 | -0.076889 | 0.4 | 1 | 1.1 | 0.9
52 | 1 | 0.0017297 | 0.00043349 | 0 | 0 | 1 | 0.98908 | -0.076588 | 0.4 | 1 | 1.1 | 0.9
58 | 1 | 0.00033741 | 8.4563e-05 | 0 | 0 | 1 | 0.9905 | -0.066473 | 0.4 | 1 | 1.1 | 0.9
59 | 1 | 0.00079863 | 0.00020016 | 0 | 0 | 1 | 0.9905 | -0.066502 | 0.4 | 1 | 1.1 | 0.9

## generator_data
GEN_BUS | PG | QG | QMAX | QMIN | VG | MBASE | GEN_STATUS | PMAX | PMIN
5 | 0.20274 | 0.051007 | 10 | -10 | 1 | 100 | 1 | 10 | 0

## branch_data
F_BUS | T_BUS | BR_R | BR_X | BR_B | RATE_A | RATE_B | RATE_C | TAP | SHIFT | BR_STATUS | ANGMIN | ANGMAX | P_in | Q_in | P_out | Q_out
1 | 2 | 1.9479 | 0.7492 | 1.9658e-09 | 0 | 0 | 0 | 0 | 0 | 1 | -90 | 90 | 0.055495 | 0.013924 | -0.05543 | -0.013899
1 | 3 | 2.6858 | 1.033 | 2.7105e-09 | 0 | 0 | 0 | 0 | 0 | 1 | -90 | 90 | -0.060581 | -0.015198 | 0.060687 | 0.015239
2 | 4 | 0.71228 | 0.27395 | 7.1881e-10 | 0 | 0 | 0 | 0 | 0 | 1 | -90 | 90 | 0.042819 | 0.010738 | -0.042805 | -0.010733
3 | 5 | 3.5736 | 1.3745 | 7.2128e-09 | 0 | 0 | 0 | 0 | 0 | 1 | -90 | 90 | -0.13144 | -0.033011 | 0.1321 | 0.033266
3 | 6 | 2.1061 | 0.81005 | 2.1255e-09 | 0 | 0 | 0 | 0 | 0 | 1 | -90 | 90 | 0.070751 | 0.017773 | -0.070637 | -0.017729
4 | 11 | 2.6505 | 1.0194 | 2.6749e-09 | 0 | 0 | 0 | 0 | 0 | 1 | -90 | 90 | 0.031799 | 0.0079746 | -0.03177 | -0.0079637
5 | 16 | 0.081045 | 0.031171 | 8.1789e-11 | 0 | 0 | 0 | 0 | 0 | 1 | -90 | 90 | 0.063978 | 0.016073 | -0.063975 | -0.016072
6 | 25 | 2.6425 | 1.0164 | 2.6668e-09 | 0 | 0 | 0 | 0 | 0 | 1 | -90 | 90 | 0.017274 | 0.0043302 | -0.017266 | -0.0043272
6 | 26 | 2.0406 | 0.78484 | 2.0593e-09 | 0 | 0 | 0 | 0 | 0 | 1 | -90 | 90 | 0.0015372 | 0.00038499 | -0.0015372 | -0.00038517
6 | 22 | 1.0263 | 0.39475 | 1.0358e-09 | 0 | 0 | 0 | 0 | 0 | 1 | -90 | 90 | 0.051826 | 0.013014 | -0.051796 | -0.013003
11 | 32 | 1.1579 | 0.44534 | 1.1685e-09 | 0 | 0 | 0 | 0 | 0 | 1 | -90 | 90 | 0.0084618 | 0.0021207 | -0.0084609 | -0.0021205
11 | 9 | 0.63701 | 0.245 | 6.4286e-10 | 0 | 0 | 0 | 0 | 0 | 1 | -90 | 90 | 0.023309 | 0.0058429 | -0.023305 | -0.0058416
16 | 14 | 2.631 | 1.0119 | 2.6552e-09 | 0 | 0 | 0 | 0 | 0 | 1 | -90 | 90 | 0.056894 | 0.014297 | -0.056803 | -0.014262
26 | 44 | 0.82588 | 0.31765 | 8.3346e-10 | 0 | 0 | 0 | 0 | 0 | 1 | -90 | 90 | 0.00077427 | 0.00019397 | -0.00077427 | -0.00019405
22 | 23 | 0.88153 | 0.33905 | 8.8962e-10 | 0 | 0 | 0 | 0 | 0 | 1 | -90 | 90 | 0.045547 | 0.011437 | -0.045527 | -0.011429
9 | 7 | 1.306 | 0.5023 | 1.318e-09 | 0 | 0 | 0 | 0 | 0 | 1 | -90 | 90 | 0.018309 | 0.0045896 | -0.018305 | -0.0045879
14 | 12 | 0.079649 | 0.030634 | 8.038e-11 | 0 | 0 | 0 | 0 | 0 | 1 | -90 | 90 | 0.051991 | 0.013056 | -0.051989 | -0.013055
23 | 24 | 2.9037 | 1.1168 | 2.9303e-09 | 0 | 0 | 0 | 0 | 0 | 1 | -90 | 90 | 0.042225 | 0.010602 | -0.04217 | -0.01058
7 | 8 | 1.8831 | 0.72426 | 1.9004e-09 | 0 | 0 | 0 | 0 | 0 | 1 | -90 | 90 | 0.01716 | 0.0043011 | -0.017154 | -0.004299
8 | 10 | 0.59409 | 0.2285 | 5.9954e-10 | 0 | 0 | 0 | 0 | 0 | 1 | -90 | 90 | 0.014679 | 0.0036786 | -0.014677 | -0.0036781
10 | 46 | 0.77118 | 0.29661 | 7.7826e-10 | 0 | 0 | 0 | 0 | 0 | 1 | -90 | 90 | 0.013662 | 0.0034236 | -0.01366 | -0.0034231
46 | 47 | 1.3042 | 0.5016 | 1.3161e-09 | 0 | 0 | 0 | 0 | 0 | 1 | -90 | 90 | 0.012428 | 0.0031141 | -0.012425 | -0.0031134
47 | 48 | 1.997 | 0.76808 | 2.0153e-09 | 0 | 0 | 0 | 0 | 0 | 1 | -90 | 90 | 0.0099676 | 0.0024974 | -0.0099654 | -0.0024968
12 | 13 | 3.1199 | 1.2 | 3.1485e-09 | 0 | 0 | 0 | 0 | 0 | 1 | -90 | 90 | 0.04623 | 0.011612 | -0.046159 | -0.011585
13 | 15 | 1.8526 | 0.71253 | 1.8696e-09 | 0 | 0 | 0 | 0 | 0 | 1 | -90 | 90 | 0.041133 | 0.010325 | -0.0411 | -0.010313
15 | 36 | 2.1441 | 0.82467 | 2.1638e-09 | 0 | 0 | 0 | 0 | 0 | 1 | -90 | 90 | 0.0411 | 0.010313 | -0.041061 | -0.010298
36 | 37 | 0.099158 | 0.038138 | 1.0007e-10 | 0 | 0 | 0 | 0 | 0 | 1 | -90 | 90 | 0.036025 | 0.009036 | -0.036024 | -0.0090355
37 | 35 | 3.1711 | 1.2197 | 3.2002e-09 | 0 | 0 | 0 | 0 | 0 | 1 | -90 | 90 | 0.031405 | 0.0078779 | -0.031371 | -0.0078653
17 | 18 | 0.064934 | 0.024975 | 6.553e-11 | 0 | 0 | 0 | 0 | 0 | 1 | -90 | 90 | -0.0019471 | -0.00048764 | 0.0019471 | 0.00048763
17 | 19 | 1.0417 | 0.40066 | 1.0513e-09 | 0 | 0 | 0 | 0 | 0 | 1 | -90 | 90 | 0.0014261 | 0.00035707 | -0.001426 | -0.00035716
18 | 20 | 1.6108 | 0.61953 | 1.6256e-09 | 0 | 0 | 0 | 0 | 0 | 1 | -90 | 90 | -0.0027381 | -0.00068588 | 0.0027382 | 0.00068577
19 | 21 | 0.63502 | 0.24424 | 6.4084e-10 | 0 | 0 | 0 | 0 | 0 | 1 | -90 | 90 | 0.00099206 | 0.0002484 | -0.00099206 | -0.00024846
20 | 48 | 0.040844 | 0.015709 | 4.1219e-11 | 0 | 0 | 0 | 0 | 0 | 1 | -90 | 90 | -0.0090915 | -0.0022777 | 0.0090916 | 0.0022778
20 | 54 | 0.55237 | 0.21245 | 5.5744e-10 | 0 | 0 | 0 | 0 | 0 | 1 | -90 | 90 | 0.0063533 | 0.001592 | -0.0063531 | -0.0015919
21 | 45 | 1.8142 | 0.69776 | 1.8308e-09 | 0 | 0 | 0 | 0 | 0 | 1 | -90 | 90 | 0.00057152 | 0.00014306 | -0.00057152 | -0.00014324
54 | 55 | 0.048169 | 0.018526 | 4.8611e-11 | 0 | 0 | 0 | 0 | 0 | 1 | -90 | 90 | 0.0051911 | 0.0013007 | -0.0051911 | -0.0013007
55 | 52 | 0.82459 | 0.31715 | 8.3215e-10 | 0 | 0 | 0 | 0 | 0 | 1 | -90 | 90 | 0.0040737 | 0.0010207 | -0.0040736 | -0.0010207
24 | 56 | 2.524 | 0.97076 | 2.5471e-09 | 0 | 0 | 0 | 0 | 0 | 1 | -90 | 90 | 0.0084192 | 0.0021099 | -0.0084173 | -0.0021094
24 | 42 | 5.0191 | 1.9304 | 5.0652e-09 | 0 | 0 | 0 | 0 | 0 | 1 | -90 | 90 | 0.03375 | 0.0084705 | -0.033688 | -0.0084472
56 | 57 | 0.97585 | 0.37533 | 9.848e-10 | 0 | 0 | 0 | 0 | 0 | 1 | -90 | 90 | 0.0047853 | 0.0011992 | -0.004785 | -0.0011992
42 | 40 | 1.6771 | 0.64502 | 1.6925e-09 | 0 | 0 | 0 | 0 | 0 | 1 | -90 | 90 | 0.029009 | 0.0072745 | -0.028994 | -0.0072688
57 | 58 | 0.27128 | 0.10434 | 2.7376e-10 | 0 | 0 | 0 | 0 | 0 | 1 | -90 | 90 | 0.001136 | 0.00028465 | -0.001136 | -0.00028468
40 | 43 | 9.3609 | 3.6003 | 9.4468e-09 | 0 | 0 | 0 | 0 | 0 | 1 | -90 | 90 | 0.0056673 | 0.0014195 | -0.005664 | -0.0014191
40 | 38 | 4.267 | 1.6412 | 4.3062e-09 | 0 | 0 | 0 | 0 | 0 | 1 | -90 | 90 | 0.023327 | 0.0058493 | -0.023301 | -0.00584
27 | 28 | 1.9492 | 0.74971 | 1.9671e-09 | 0 | 0 | 0 | 0 | 0 | 1 | -90 | 90 | -0.019202 | -0.0048133 | 0.01921 | 0.0048161
27 | 29 | 3.0724 | 1.1817 | 3.1006e-09 | 0 | 0 | 0 | 0 | 0 | 1 | -90 | 90 | 0.013383 | 0.003355 | -0.013377 | -0.003353
28 | 30 | 0.56199 | 0.21615 | 5.6715e-10 | 0 | 0 | 0 | 0 | 0 | 1 | -90 | 90 | -0.022677 | -0.0056842 | 0.022681 | 0.0056853
28 | 61 | 12.5341 | 4.8208 | 1.2649e-08 | 0 | 0 | 0 | 0 | 0 | 1 | -90 | 90 | 0.0034677 | 0.00086805 | -0.003466 | -0.00086867
29 | 31 | 2.2378 | 0.8607 | 2.2584e-09 | 0 | 0 | 0 | 0 | 0 | 1 | -90 | 90 | 0.013377 | 0.003353 | -0.013373 | -0.0033516
30 | 35 | 2.1968 | 0.84491 | 2.2169e-09 | 0 | 0 | 0 | 0 | 0 | 1 | -90 | 90 | -0.02669 | -0.00669 | 0.026707 | 0.0066963
30 | 33 | 2.341 | 0.90039 | 2.3625e-09 | 0 | 0 | 0 | 0 | 0 | 1 | -90 | 90 | 0.0040096 | 0.0010047 | -0.0040092 | -0.0010048
38 | 39 | 0.40882 | 0.15724 | 4.1258e-10 | 0 | 0 | 0 | 0 | 0 | 1 | -90 | 90 | 0.013845 | 0.00347 | -0.013844 | -0.0034697
39 | 41 | 2.0676 | 0.79524 | 2.0866e-09 | 0 | 0 | 0 | 0 | 0 | 1 | -90 | 90 | 0.0092657 | 0.0023223 | -0.0092638 | -0.0023217
41 | 60 | 2.5514 | 0.9813 | 2.5748e-09 | 0 | 0 | 0 | 0 | 0 | 1 | -90 | 90 | 0.0078822 | 0.0019755 | -0.0078805 | -0.001975
43 | 63 | 7.8034 | 3.0013 | 7.875e-09 | 0 | 0 | 0 | 0 | 0 | 1 | -90 | 90 | 0.005664 | 0.0014191 | -0.0056613 | -0.0014189
49 | 50 | 0.0049883 | 0.0019186 | 5.034e-12 | 0 | 0 | 0 | 0 | 0 | 1 | -90 | 90 | -0.0014184 | -0.00035537 | 0.0014184 | 0.00035537
49 | 51 | 1.2436 | 0.4783 | 1.255e-09 | 0 | 0 | 0 | 0 | 0 | 1 | -90 | 90 | 0.00072023 | 0.00018039 | -0.00072022 | -0.00018051
50 | 52 | 1.2526 | 0.48179 | 1.2641e-09 | 0 | 0 | 0 | 0 | 0 | 1 | -90 | 90 | -0.0023439 | -0.0005873 | 0.0023439 | 0.00058721
58 | 59 | 0.45214 | 0.1739 | 4.5629e-10 | 0 | 0 | 0 | 0 | 0 | 1 | -90 | 90 | 0.00079863 | 0.00020011 | -0.00079863 | -0.00020016