## bus_data
BUS_I | BUS_TYPE | Pd | Qd | Gs | Bs | area | Vm | Va | baseKV | zone | Vmax | Vmin
1 | 1 | 0.0025205 | 0.00063169 | 0 | 0 | 1 | 0.98118 | -0.13108 | 0.4 | 1 | 1.1 | 0.9
2 | 1 | 0 | 0 | 0 | 0 | 1 | 0.98108 | -0.13179 | 0.4 | 1 | 1.1 | 0.9
3 | 1 | 0 | 0 | 0 | 0 | 1 | 0.98137 | -0.12974 | 0.4 | 1 | 1.1 | 0.9
4 | 1 | 0.0052194 | 0.0013081 | 0 | 0 | 1 | 0.981 | -0.13239 | 0.4 | 1 | 1.1 | 0.9
5 | 1 | 0.0052572 | 0.0013176 | 0 | 0 | 1 | 0.9823 | -0.12314 | 0.4 | 1 | 1.1 | 0.9
7 | 1 | 0.0049008 | 0.0012282 | 0 | 0 | 1 | 0.98011 | -0.1387 | 0.4 | 1 | 1.1 | 0.9
14 | 1 | 0.0016144 | 0.00040461 | 0 | 0 | 1 | 0.98295 | -0.11855 | 0.4 | 1 | 1.1 | 0.9
6 | 1 | 0 | 0 | 0 | 0 | 1 | 0.97521 | -0.17367 | 0.4 | 1 | 1.1 | 0.9
20 | 1 | 0.001525 | 0.00038221 | 0 | 0 | 1 | 0.97517 | -0.17394 | 0.4 | 1 | 1.1 | 0.9
18 | 1 | 0.0042596 | 0.0010676 | 0 | 0 | 1 | 0.97525 | -0.17339 | 0.4 | 1 | 1.1 | 0.9
21 | 1 | 0.0048631 | 0.0012188 | 0 | 0 | 1 | 0.97906 | -0.14614 | 0.4 | 1 | 1.1 | 0.9
15 | 1 | 0.0018221 | 0.00045666 | 0 | 0 | 1 | 0.98394 | -0.11153 | 0.4 | 1 | 1.1 | 0.9
11 | 1 | 0 | 0 | 0 | 0 | 1 | 0.97544 | -0.172 | 0.4 | 1 | 1.1 | 0.9
19 | 1 | 0 | 0 | 0 | 0 | 1 | 0.97726 | -0.15901 | 0.4 | 1 | 1.1 | 0.9
8 | 1 | 0.010657 | 0.0026709 | 0 | 0 | 1 | 0.97476 | -0.17688 | 0.4 | 1 | 1.1 | 0.9
9 | 1 | 0 | 0 | 0 | 0 | 1 | 0.97521 | -0.17365 | 0.4 | 1 | 1.1 | 0.9
10 | 1 | 0 | 0 | 0 | 0 | 1 | 0.97406 | -0.18192 | 0.4 | 1 | 1.1 | 0.9
12 | 1 | 0.012092 | 0.0030304 | 0 | 0 | 1 | 0.97478 | -0.17677 | 0.4 | 1 | 1.1 | 0.9
13 | 1 | 0.0076516 | 0.0019177 | 0 | 0 | 1 | 0.97362 | -0.1851 | 0.4 | 1 | 1.1 | 0.9
23 | 1 | 0.0058111 | 0.0014564 | 0 | 0 | 1 | 0.97343 | -0.18646 | 0.4 | 1 | 1.1 | 0.9
22 | 1 | 0 | 0 | 0 | 0 | 1 | 0.97685 | -0.16187 | 0.4 | 1 | 1.1 | 0.9
17 | 1 | 0.0074302 | 0.0018622 | 0 | 0 | 1 | 0.97309 | -0.18886 | 0.4 | 1 | 1.1 | 0.9
16 | 1 | 0.0018194 | 0.00045598 | 0 | 0 | 1 | 0.98442 | -0.10815 | 0.4 | 1 | 1.1 | 0.9
45 | 3 | 0.0014522 | 0.00036395 | 0 | 0 | 1 | 1 | 0 | 0.4 | 1 | 1.1 | 0.9
32 | 1 | 0.0021601 | 0.00054137 | 0 | 0 | 1 | 0.99564 | -0.030187 | 0.4 | 1 | 1.1 | 0.9
48 | 1 | 0 | 0 | 0 | 0 | 1 | 0.99415 | -0.040646 | 0.4 | 1 | 1.1 | 0.9
30 | 1 | 0 | 0 | 0 | 0 | 1 | 0.99106 | -0.061997 | 0.4 | 1 | 1.1 | 0.9
41 | 1 | 0.001659 | 0.00041578 | 0 | 0 | 1 | 0.99198 | -0.055947 | 0.4 | 1 | 1.1 | 0.9
42 | 1 | 0 | 0 | 0 | 0 | 1 | 0.99201 | -0.055761 | 0.4 | 1 | 1.1 | 0.9
43 | 1 | 0.0022591 | 0.00056619 | 0 | 0 | 1 | 0.99216 | -0.054664 | 0.4 | 1 | 1.1 | 0.9
52 | 1 | 0 | 0 | 0 | 0 | 1 | 0.99241 | -0.052966 | 0.4 | 1 | 1.1 | 0.9
58 | 1 | 0 | 0 | 0 | 0 | 1 | 0.99116 | -0.061786 | 0.4 | 1 | 1.1 | 0.9
46 | 1 | 0.011314 | 0.0028355 | 0 | 0 | 1 | 0.99269 | -0.050932 | 0.4 | 1 | 1.1 | 0.9
53 | 1 | 0.0031568 | 0.00079118 | 0 | 0 | 1 | 0.99341 | -0.04587 | 0.4 | 1 | 1.1 | 0.9
47 | 1 | 0 | 0 | 0 | 0 | 1 | 0.993 | -0.048739 | 0.4 | 1 | 1.1 | 0.9
49 | 1 | 0.0015218 | 0.00038139 | 0 | 0 | 1 | 0.99245 | -0.052616 | 0.4 | 1 | 1.1 | 0.9
56 | 1 | 0.0016807 | 0.00042122 | 0 | 0 | 1 | 0.99105 | -0.062577 | 0.4 | 1 | 1.1 | 0.9
57 | 1 | 0 | 0 | 0 | 0 | 1 | 0.99091 | -0.063551 | 0.4 | 1 | 1.1 | 0.9
59 | 1 | 0 | 0 | 0 | 0 | 1 | 0.99079 | -0.064428 | 0.4 | 1 | 1.1 | 0.9
60 | 1 | 0.0024778 | 0.000621 | 0 | 0 | 1 | 0.9911 | -0.062204 | 0.4 | 1 | 1.1 | 0.9
63 | 1 | 0.0021906 | 0.00054901 | 0 | 0 | 1 | 0.99073 | -0.064845 | 0.4 | 1 | 1.1 | 0.9
61 | 1 | 0 | 0 | 0 | 0 | 1 | 0.99077 | -0.064529 | 0.4 | 1 | 1.1 | 0.9
62 | 1 | 0.00072601 | 0.00018195 | 0 | 0 | 1 | 0.99075 | -0.064692 | 0.4 | 1 | 1.1 | 0.9
65 | 1 | 0.0062837 | 0.0015749 | 0 | 0 | 1 | 0.97646 | -0.16469 | 0.4 | 1 | 1.1 | 0.9
26 | 1 | 0 | 0 | 0 | 0 | 1 | 0.97488 | -0.17603 | 0.4 | 1 | 1.1 | 0.9
28 | 1 | 0 | 0 | 0 | 0 | 1 | 0.97377 | -0.18397 | 0.4 | 1 | 1.1 | 0.9
24 | 1 | 0.010524 | 0.0026374 | 0 | 0 | 1 | 0.97449 | -0.17881 | 0.4 | 1 | 1.1 | 0.9
25 | 1 | 0 | 0 | 0 | 0 | 1 | 0.97443 | -0.17926 | 0.4 | 1 | 1.1 | 0.9
27 | 1 | 0 | 0 | 0 | 0 | 1 | 0.9744 | -0.17945 | 0.4 | 1 | 1.1 | 0.9
64 | 1 | 0.0038586 | 0.00096706 | 0 | 0 | 1 | 0.97428 | -0.18032 | 0.4 | 1 | 1.1 | 0.9
34 | 1 | 0.0090549 | 0.0022694 | 0 | 0 | 1 | 0.97332 | -0.1872 | 0.4 | 1 | 1.1 | 0.9
33 | 1 | 0.0085891 | 0.0021526 | 0 | 0 | 1 | 0.97355 | -0.18554 | 0.4 | 1 | 1.1 | 0.9
44 | 1 | 0.0091908 | 0.0023034 | 0 | 0 | 1 | 0.97313 | -0.18861 | 0.4 | 1 | 1.1 | 0.9
29 | 1 | 0.0020852 | 0.0005226 | 0 | 0 | 1 | 0.99054 | -0.065686 | 0.4 | 1 | 1.1 | 0.9
50 | 1 | 0.01588 | 0.0039798 | 0 | 0 | 1 | 0.982 | -0.12585 | 0.4 | 1 | 1.1 | 0.9
31 | 1 | 0.001859 | 0.0004659 | 0 | 0 | 1 | 0.99105 | -0.062073 | 0.4 | 1 | 1.1 | 0.9
35 | 1 | 0.0083779 | 0.0020997 | 0 | 0 | 1 | 0.97758 | -0.15738 | 0.4 | 1 | 1.1 | 0.9
36 | 1 | 0.0019179 | 0.00048067 | 0 | 0 | 1 | 0.97744 | -0.1584 | 0.4 | 1 | 1.1 | 0.9
37 | 1 | 0.0028841 | 0.00072281 | 0 | 0 | 1 | 0.97666 | -0.16398 | 0.4 | 1 | 1.1 | 0.9
51 | 1 | 0.010773 | 0.0027 | 0 | 0 | 1 | 0.98118 | -0.13172 | 0.4 | 1 | 1.1 | 0.9
38 | 1 | 0.0084987 | 0.00213 | 0 | 0 | 1 | 0.97708 | -0.16096 | 0.4 | 1 | 1.1 | 0.9
39 | 1 | 0 | 0 | 0 | 0 | 1 | 0.97636 | -0.16614 | 0.4 | 1 | 1.1 | 0.9
54 | 1 | 0.003509 | 0.00087944 | 0 | 0 | 1 | 0.97624 | -0.16701 | 0.4 | 1 | 1.1 | 0.9
55 | 1 | 0.0021867 | 0.00054803 | 0 | 0 | 1 | 0.97612 | -0.16788 | 0.4 | 1 | 1.1 | 0.9
66 | 1 | 0.019307 | 0.0048389 | 0 | 0 | 1 | 0.9771 | -0.1608 | 0.4 | 1 | 1.1 | 0.9

## generator_data
GEN_BUS | PG | QG | QMAX | QMIN | VG | MBASE | GEN_STATUS | PMAX | PMIN
45 | 0.23762 | 0.060171 | 10 | -10 | 1 | 100 | 1 | 10 | 0

## branch_data
F_BUS | T_BUS | BR_R | BR_X | BR_B | RATE_A | RATE_B | RATE_C | TAP | SHIFT | BR_STATUS | ANGMIN | ANGMAX | P_in | Q_in | P_out | Q_out
1 | 2 | 1.7176 | 0.66063 | 1.7334e-09 | 0 | 0 | 0 | 0 | 0 | 1 | -90 | 90 | 0.0052203 | 0.0013082 | -0.0052197 | -0.0013081
1 | 3 | 2.1685 | 0.83403 | 2.1884e-09 | 0 | 0 | 0 | 0 | 0 | 1 | -90 | 90 | -0.0077407 | -0.0019398 | 0.0077421 | 0.0019402
2 | 4 | 1.4281 | 0.54925 | 1.4412e-09 | 0 | 0 | 0 | 0 | 0 | 1 | -90 | 90 | 0.0052197 | 0.0013081 | -0.0052193 | -0.0013081
3 | 5 | 0.72376 | 0.27837 | 1.4608e-09 | 0 | 0 | 0 | 0 | 0 | 1 | -90 | 90 | -0.11514 | -0.028948 | 0.11525 | 0.028988
3 | 7 | 1.0514 | 0.40438 | 2.1221e-09 | 0 | 0 | 0 | 0 | 0 | 1 | -90 | 90 | 0.1074 | 0.027008 | -0.10727 | -0.026956
5 | 14 | 0.4825 | 0.18558 | 9.7385e-10 | 0 | 0 | 0 | 0 | 0 | 1 | -90 | 90 | -0.12051 | -0.030306 | 0.12058 | 0.030335
7 | 21 | 0.91308 | 0.35119 | 9.2146e-10 | 0 | 0 | 0 | 0 | 0 | 1 | -90 | 90 | 0.10237 | 0.025728 | -0.10226 | -0.025687
14 | 15 | 0.72849 | 0.28019 | 1.4704e-09 | 0 | 0 | 0 | 0 | 0 | 1 | -90 | 90 | -0.1222 | -0.03074 | 0.12232 | 0.030786
6 | 20 | 2.1757 | 0.8368 | 2.1956e-09 | 0 | 0 | 0 | 0 | 0 | 1 | -90 | 90 | 0.001525 | 0.00038202 | -0.001525 | -0.00038221
6 | 18 | 2.2326 | 0.8587 | 2.2531e-09 | 0 | 0 | 0 | 0 | 0 | 1 | -90 | 90 | -0.001525 | -0.00038202 | 0.0015251 | 0.00038183
18 | 11 | 2.992 | 1.1508 | 3.0194e-09 | 0 | 0 | 0 | 0 | 0 | 1 | -90 | 90 | -0.0057847 | -0.0014494 | 0.0057858 | 0.0014495
21 | 19 | 1.6544 | 0.6363 | 1.6696e-09 | 0 | 0 | 0 | 0 | 0 | 1 | -90 | 90 | 0.097398 | 0.024469 | -0.097224 | -0.024402
15 | 16 | 0.34649 | 0.13326 | 6.9933e-10 | 0 | 0 | 0 | 0 | 0 | 1 | -90 | 90 | -0.12414 | -0.031242 | 0.1242 | 0.031265
11 | 19 | 3.2625 | 1.2548 | 3.2924e-09 | 0 | 0 | 0 | 0 | 0 | 1 | -90 | 90 | -0.049484 | -0.012408 | 0.049574 | 0.012442
11 | 9 | 0.468 | 0.18 | 4.7229e-10 | 0 | 0 | 0 | 0 | 0 | 1 | -90 | 90 | 0.043699 | 0.010959 | -0.043689 | -0.010955
19 | 22 | 0.75062 | 0.2887 | 7.5751e-10 | 0 | 0 | 0 | 0 | 0 | 1 | -90 | 90 | 0.04765 | 0.01196 | -0.047631 | -0.011953
8 | 9 | 1.2699 | 0.48841 | 1.2815e-09 | 0 | 0 | 0 | 0 | 0 | 1 | -90 | 90 | -0.031578 | -0.0079173 | 0.031592 | 0.0079226
8 | 10 | 2.9831 | 1.1473 | 3.0105e-09 | 0 | 0 | 0 | 0 | 0 | 1 | -90 | 90 | 0.020921 | 0.0052464 | -0.020907 | -0.0052411
9 | 12 | 3.2048 | 1.2326 | 3.2342e-09 | 0 | 0 | 0 | 0 | 0 | 1 | -90 | 90 | 0.012097 | 0.0030321 | -0.012091 | -0.0030304
10 | 13 | 1.881 | 0.72348 | 1.8983e-09 | 0 | 0 | 0 | 0 | 0 | 1 | -90 | 90 | 0.020907 | 0.0052411 | -0.020897 | -0.0052377
13 | 23 | 1.2633 | 0.48588 | 1.2749e-09 | 0 | 0 | 0 | 0 | 0 | 1 | -90 | 90 | 0.013246 | 0.00332 | -0.013244 | -0.0033192
23 | 17 | 3.9848 | 1.5326 | 4.0214e-09 | 0 | 0 | 0 | 0 | 0 | 1 | -90 | 90 | 0.0074326 | 0.0018628 | -0.0074301 | -0.0018622
22 | 65 | 5.5702 | 2.1424 | 5.6214e-09 | 0 | 0 | 0 | 0 | 0 | 1 | -90 | 90 | 0.0062861 | 0.0015753 | -0.0062836 | -0.0015749
22 | 26 | 4.2591 | 1.6381 | 4.2981e-09 | 0 | 0 | 0 | 0 | 0 | 1 | -90 | 90 | 0.041345 | 0.010377 | -0.041264 | -0.010347
16 | 45 | 11.0942 | 4.267 | 2.2392e-08 | 0 | 0 | 0 | 0 | 0 | 1 | -90 | 90 | -0.12602 | -0.031721 | 0.12795 | 0.032462
45 | 32 | 3.6742 | 1.4132 | 7.4159e-09 | 0 | 0 | 0 | 0 | 0 | 1 | -90 | 90 | 0.10822 | 0.027345 | -0.10776 | -0.02717
32 | 48 | 4.9874 | 1.9182 | 5.0332e-09 | 0 | 0 | 0 | 0 | 0 | 1 | -90 | 90 | 0.027076 | 0.0067908 | -0.027037 | -0.0067762
32 | 30 | 5.2861 | 2.0331 | 1.0669e-08 | 0 | 0 | 0 | 0 | 0 | 1 | -90 | 90 | 0.078524 | 0.019838 | -0.078174 | -0.019704
48 | 53 | 4.6419 | 1.7853 | 4.6845e-09 | 0 | 0 | 0 | 0 | 0 | 1 | -90 | 90 | 0.014489 | 0.0036328 | -0.014479 | -0.0036292
48 | 47 | 8.2892 | 3.1881 | 8.3653e-09 | 0 | 0 | 0 | 0 | 0 | 1 | -90 | 90 | 0.012548 | 0.0031435 | -0.012534 | -0.0031389
30 | 31 | 0.52262 | 0.20101 | 5.2742e-10 | 0 | 0 | 0 | 0 | 0 | 1 | -90 | 90 | 0.001859 | 0.00046585 | -0.0018589 | -0.0004659
30 | 29 | 0.62485 | 0.24033 | 1.2612e-09 | 0 | 0 | 0 | 0 | 0 | 1 | -90 | 90 | 0.076315 | 0.019238 | -0.076276 | -0.019223
41 | 42 | 1.4365 | 0.5525 | 1.4497e-09 | 0 | 0 | 0 | 0 | 0 | 1 | -90 | 90 | -0.001659 | -0.00041578 | 0.001659 | 0.00041566
42 | 43 | 8.4591 | 3.2535 | 8.5367e-09 | 0 | 0 | 0 | 0 | 0 | 1 | -90 | 90 | -0.001659 | -0.00041566 | 0.0016593 | 0.00041491
43 | 52 | 1.9747 | 0.7595 | 1.9928e-09 | 0 | 0 | 0 | 0 | 0 | 1 | -90 | 90 | -0.011002 | -0.0027544 | 0.011005 | 0.0027552
43 | 58 | 12.86 | 4.9462 | 1.2978e-08 | 0 | 0 | 0 | 0 | 0 | 1 | -90 | 90 | 0.0070836 | 0.0017732 | -0.0070766 | -0.0017718
52 | 49 | 0.40719 | 0.15661 | 4.1093e-10 | 0 | 0 | 0 | 0 | 0 | 1 | -90 | 90 | -0.011005 | -0.0027552 | 0.011005 | 0.0027553
58 | 60 | 2.1551 | 0.8289 | 2.1749e-09 | 0 | 0 | 0 | 0 | 0 | 1 | -90 | 90 | 0.002478 | 0.00062084 | -0.0024778 | -0.000621
58 | 56 | 2.1955 | 0.84444 | 2.2157e-09 | 0 | 0 | 0 | 0 | 0 | 1 | -90 | 90 | 0.0045987 | 0.001151 | -0.0045982 | -0.001151
46 | 53 | 5.7458 | 2.2099 | 5.7985e-09 | 0 | 0 | 0 | 0 | 0 | 1 | -90 | 90 | -0.011314 | -0.0028355 | 0.011322 | 0.002838
47 | 49 | 3.9661 | 1.5254 | 4.0025e-09 | 0 | 0 | 0 | 0 | 0 | 1 | -90 | 90 | 0.012534 | 0.0031389 | -0.012527 | -0.0031367
56 | 57 | 4.258 | 1.6377 | 4.2971e-09 | 0 | 0 | 0 | 0 | 0 | 1 | -90 | 90 | 0.0029175 | 0.00072981 | -0.0029171 | -0.00073008
57 | 59 | 3.8375 | 1.476 | 3.8727e-09 | 0 | 0 | 0 | 0 | 0 | 1 | -90 | 90 | 0.0029171 | 0.00073008 | -0.0029167 | -0.00073032
59 | 63 | 2.4345 | 0.93635 | 2.4568e-09 | 0 | 0 | 0 | 0 | 0 | 1 | -90 | 90 | 0.0021907 | 0.00054882 | -0.0021906 | -0.00054901
59 | 61 | 1.7677 | 0.6799 | 1.784e-09 | 0 | 0 | 0 | 0 | 0 | 1 | -90 | 90 | 0.00072603 | 0.00018151 | -0.00072602 | -0.00018168
61 | 62 | 2.8588 | 1.0996 | 2.8851e-09 | 0 | 0 | 0 | 0 | 0 | 1 | -90 | 90 | 0.00072602 | 0.00018168 | -0.00072601 | -0.00018196
26 | 28 | 3.6599 | 1.4077 | 3.6935e-09 | 0 | 0 | 0 | 0 | 0 | 1 | -90 | 90 | 0.026876 | 0.0067404 | -0.026846 | -0.0067294
26 | 24 | 2.3942 | 0.92084 | 2.4162e-09 | 0 | 0 | 0 | 0 | 0 | 1 | -90 | 90 | 0.014388 | 0.0036063 | -0.014383 | -0.0036044
28 | 34 | 2.1844 | 0.84015 | 2.2044e-09 | 0 | 0 | 0 | 0 | 0 | 1 | -90 | 90 | 0.018255 | 0.0045763 | -0.018247 | -0.0045733
28 | 33 | 2.2568 | 0.86799 | 2.2775e-09 | 0 | 0 | 0 | 0 | 0 | 1 | -90 | 90 | 0.0085908 | 0.0021532 | -0.008589 | -0.0021527
24 | 25 | 1.4315 | 0.55059 | 1.4447e-09 | 0 | 0 | 0 | 0 | 0 | 1 | -90 | 90 | 0.0038593 | 0.00096691 | -0.0038591 | -0.00096695
25 | 27 | 0.60151 | 0.23135 | 6.0703e-10 | 0 | 0 | 0 | 0 | 0 | 1 | -90 | 90 | 0.0038591 | 0.00096695 | -0.003859 | -0.00096697
27 | 64 | 2.7919 | 1.0738 | 2.8175e-09 | 0 | 0 | 0 | 0 | 0 | 1 | -90 | 90 | 0.003859 | 0.00096697 | -0.0038585 | -0.00096706
34 | 44 | 1.8908 | 0.72722 | 1.9081e-09 | 0 | 0 | 0 | 0 | 0 | 1 | -90 | 90 | 0.0091924 | 0.002304 | -0.0091906 | -0.0023034
29 | 50 | 10.388 | 3.9954 | 2.0967e-08 | 0 | 0 | 0 | 0 | 0 | 1 | -90 | 90 | 0.074191 | 0.018701 | -0.073571 | -0.018464
50 | 51 | 1.2805 | 0.49252 | 1.2923e-09 | 0 | 0 | 0 | 0 | 0 | 1 | -90 | 90 | 0.057691 | 0.014485 | -0.057644 | -0.014467
35 | 36 | 1.2155 | 0.4675 | 1.2266e-09 | 0 | 0 | 0 | 0 | 0 | 1 | -90 | 90 | 0.010421 | 0.0026119 | -0.010419 | -0.0026114
35 | 37 | 9.5473 | 3.672 | 9.6349e-09 | 0 | 0 | 0 | 0 | 0 | 1 | -90 | 90 | 0.0085901 | 0.0021517 | -0.0085823 | -0.0021496
35 | 51 | 11.6994 | 4.4998 | 1.1807e-08 | 0 | 0 | 0 | 0 | 0 | 1 | -90 | 90 | -0.027389 | -0.0068633 | 0.027486 | 0.0068997
36 | 38 | 3.7449 | 1.4403 | 3.7792e-09 | 0 | 0 | 0 | 0 | 0 | 1 | -90 | 90 | 0.0085016 | 0.0021308 | -0.0084986 | -0.00213
37 | 39 | 4.7084 | 1.8109 | 4.7516e-09 | 0 | 0 | 0 | 0 | 0 | 1 | -90 | 90 | 0.0056982 | 0.0014268 | -0.0056965 | -0.0014266
51 | 66 | 18.802 | 7.2315 | 1.8975e-08 | 0 | 0 | 0 | 0 | 0 | 1 | -90 | 90 | 0.019385 | 0.004867 | -0.019307 | -0.0048389
39 | 54 | 3.0661 | 1.1793 | 3.0943e-09 | 0 | 0 | 0 | 0 | 0 | 1 | -90 | 90 | 0.0035094 | 0.00087931 | -0.003509 | -0.00087945
39 | 55 | 9.8671 | 3.795 | 9.9576e-09 | 0 | 0 | 0 | 0 | 0 | 1 | -90 | 90 | 0.0021872 | 0.00054728 | -0.0021866 | -0.00054803