## bus_data
BUS_I | BUS_TYPE | Pd | Qd | Gs | Bs | area | Vm | Va | baseKV | zone | Vmax | Vmin
134 | 3 | 0.0049673 | 0.0012449 | 0 | 0 | 1 | 1 | 0 | 0.4 | 1 | 1.1 | 0.9
135 | 1 | 0 | 0 | 0 | 0 | 1 | 0.99998 | -0.00010806 | 0.4 | 1 | 1.1 | 0.9
136 | 1 | 0 | 0 | 0 | 0 | 1 | 0.99997 | -0.00021339 | 0.4 | 1 | 1.1 | 0.9
137 | 1 | 0.00063196 | 0.00015838 | 0 | 0 | 1 | 0.99998 | -0.00015171 | 0.4 | 1 | 1.1 | 0.9
138 | 1 | 0 | 0 | 0 | 0 | 1 | 0.99996 | -0.00026823 | 0.4 | 1 | 1.1 | 0.9
139 | 1 | 0.0012166 | 0.0003049 | 0 | 0 | 1 | 0.99995 | -0.00032366 | 0.4 | 1 | 1.1 | 0.9

## generator_data
GEN_BUS | PG | QG | QMAX | QMIN | VG | MBASE | GEN_STATUS | PMAX | PMIN
134 | 0.0068158 | 0.0017075 | 10 | -10 | 1 | 100 | 1 | 10 | 0

## branch_data
F_BUS | T_BUS | BR_R | BR_X | BR_B | RATE_A | RATE_B | RATE_C | TAP | SHIFT | BR_STATUS | ANGMIN | ANGMAX | P_in | Q_in | P_out | Q_out
134 | 135 | 2.2221 | 0.85464 | 2.2424e-09 | 0 | 0 | 0 | 0 | 0 | 1 | -90 | 90 | 0.00063196 | 0.00015807 | -0.00063195 | -0.00015829
134 | 136 | 2.2814 | 0.87747 | 2.3023e-09 | 0 | 0 | 0 | 0 | 0 | 1 | -90 | 90 | 0.0012166 | 0.00030456 | -0.0012165 | -0.00030478
135 | 137 | 0.89912 | 0.34582 | 9.0738e-10 | 0 | 0 | 0 | 0 | 0 | 1 | -90 | 90 | 0.00063195 | 0.00015829 | -0.00063195 | -0.00015838
136 | 138 | 0.58682 | 0.2257 | 5.922e-10 | 0 | 0 | 0 | 0 | 0 | 1 | -90 | 90 | 0.0012165 | 0.00030478 | -0.0012165 | -0.00030484
138 | 139 | 0.59339 | 0.22823 | 5.9883e-10 | 0 | 0 | 0 | 0 | 0 | 1 | -90 | 90 | 0.0012165 | 0.00030484 | -0.0012165 | -0.0003049