## bus_data
BUS_I | BUS_TYPE | Pd | Qd | Gs | Bs | area | Vm | Va | baseKV | zone | Vmax | Vmin
1 | 1 | 0.0033462 | 0.00083863 | 0 | 0 | 1 | 0.97656 | -0.16379 | 0.4 | 1 | 1.1 | 0.9
2 | 1 | 0.0030251 | 0.00075815 | 0 | 0 | 1 | 0.9777 | -0.15563 | 0.4 | 1 | 1.1 | 0.9
3 | 1 | 0.0093376 | 0.0023402 | 0 | 0 | 1 | 0.97409 | -0.18145 | 0.4 | 1 | 1.1 | 0.9
4 | 1 | 0 | 0 | 0 | 0 | 1 | 0.97795 | -0.15388 | 0.4 | 1 | 1.1 | 0.9
5 | 1 | 0.0076036 | 0.0019056 | 0 | 0 | 1 | 0.97382 | -0.18339 | 0.4 | 1 | 1.1 | 0.9
6 | 1 | 0 | 0 | 0 | 0 | 1 | 0.97199 | -0.19653 | 0.4 | 1 | 1.1 | 0.9
7 | 1 | 0.0017856 | 0.00044752 | 0 | 0 | 1 | 0.97791 | -0.15414 | 0.4 | 1 | 1.1 | 0.9
8 | 1 | 0.0017284 | 0.00043317 | 0 | 0 | 1 | 0.9781 | -0.15279 | 0.4 | 1 | 1.1 | 0.9
12 | 1 | 0 | 0 | 0 | 0 | 1 | 0.97378 | -0.18367 | 0.4 | 1 | 1.1 | 0.9
15 | 1 | 0.0023931 | 0.00059977 | 0 | 0 | 1 | 0.97149 | -0.20011 | 0.4 | 1 | 1.1 | 0.9
13 | 1 | 0.010854 | 0.0027202 | 0 | 0 | 1 | 0.97165 | -0.19896 | 0.4 | 1 | 1.1 | 0.9
10 | 1 | 0 | 0 | 0 | 0 | 1 | 0.97888 | -0.14728 | 0.4 | 1 | 1.1 | 0.9
14 | 1 | 0.0032431 | 0.00081281 | 0 | 0 | 1 | 0.97369 | -0.18433 | 0.4 | 1 | 1.1 | 0.9
95 | 1 | 0.0040231 | 0.0010083 | 0 | 0 | 1 | 0.97009 | -0.2102 | 0.4 | 1 | 1.1 | 0.9
11 | 1 | 0.0026373 | 0.00066097 | 0 | 0 | 1 | 0.98246 | -0.12192 | 0.4 | 1 | 1.1 | 0.9
9 | 1 | 0.0017758 | 0.00044507 | 0 | 0 | 1 | 0.97886 | -0.14742 | 0.4 | 1 | 1.1 | 0.9
52 | 1 | 0 | 0 | 0 | 0 | 1 | 0.98451 | -0.1075 | 0.4 | 1 | 1.1 | 0.9
44 | 1 | 0 | 0 | 0 | 0 | 1 | 0.98605 | -0.096683 | 0.4 | 1 | 1.1 | 0.9
96 | 1 | 0.027422 | 0.0068727 | 0 | 0 | 1 | 0.97002 | -0.21073 | 0.4 | 1 | 1.1 | 0.9
16 | 1 | 0.0022408 | 0.0005616 | 0 | 0 | 1 | 0.98956 | -0.072961 | 0.4 | 1 | 1.1 | 0.9
17 | 1 | 0.0025432 | 0.00063739 | 0 | 0 | 1 | 0.98978 | -0.071379 | 0.4 | 1 | 1.1 | 0.9
18 | 1 | 0.0014823 | 0.0003715 | 0 | 0 | 1 | 0.98935 | -0.074443 | 0.4 | 1 | 1.1 | 0.9
19 | 1 | 0.0018817 | 0.00047159 | 0 | 0 | 1 | 0.99035 | -0.067366 | 0.4 | 1 | 1.1 | 0.9
20 | 1 | 0.0022077 | 0.00055329 | 0 | 0 | 1 | 0.98919 | -0.075569 | 0.4 | 1 | 1.1 | 0.9
21 | 1 | 0 | 0 | 0 | 0 | 1 | 0.99139 | -0.060084 | 0.4 | 1 | 1.1 | 0.9
38 | 1 | 0.0021677 | 0.00054329 | 0 | 0 | 1 | 0.98862 | -0.079578 | 0.4 | 1 | 1.1 | 0.9
22 | 1 | 0 | 0 | 0 | 0 | 1 | 0.99505 | -0.034414 | 0.4 | 1 | 1.1 | 0.9
23 | 1 | 0.0020285 | 0.0005084 | 0 | 0 | 1 | 0.9912 | -0.061422 | 0.4 | 1 | 1.1 | 0.9
39 | 1 | 0.0010641 | 0.0002667 | 0 | 0 | 1 | 0.98777 | -0.085577 | 0.4 | 1 | 1.1 | 0.9
27 | 1 | 0.0039539 | 0.00099095 | 0 | 0 | 1 | 0.9945 | -0.038276 | 0.4 | 1 | 1.1 | 0.9
24 | 1 | 0.0012871 | 0.00032258 | 0 | 0 | 1 | 0.99763 | -0.016454 | 0.4 | 1 | 1.1 | 0.9
46 | 1 | 0.0033801 | 0.00084713 | 0 | 0 | 1 | 0.99088 | -0.063683 | 0.4 | 1 | 1.1 | 0.9
51 | 1 | 0.00063569 | 0.00015932 | 0 | 0 | 1 | 0.99397 | -0.042032 | 0.4 | 1 | 1.1 | 0.9
25 | 3 | 0.0006976 | 0.00017484 | 0 | 0 | 1 | 1 | 0 | 0.4 | 1 | 1.1 | 0.9
47 | 1 | 0 | 0 | 0 | 0 | 1 | 0.99028 | -0.067944 | 0.4 | 1 | 1.1 | 0.9
26 | 1 | 0 | 0 | 0 | 0 | 1 | 0.99918 | -0.0056 | 0.4 | 1 | 1.1 | 0.9
54 | 1 | 0.00054632 | 0.00013692 | 0 | 0 | 1 | 0.99914 | -0.005867 | 0.4 | 1 | 1.1 | 0.9
53 | 1 | 0.0012365 | 0.00030989 | 0 | 0 | 1 | 0.99822 | -0.01218 | 0.4 | 1 | 1.1 | 0.9
55 | 1 | 0.0010598 | 0.00026562 | 0 | 0 | 1 | 0.99913 | -0.0059294 | 0.4 | 1 | 1.1 | 0.9
45 | 1 | 0.0014001 | 0.00035089 | 0 | 0 | 1 | 0.99655 | -0.023684 | 0.4 | 1 | 1.1 | 0.9
50 | 1 | 0 | 0 | 0 | 0 | 1 | 0.99366 | -0.044207 | 0.4 | 1 | 1.1 | 0.9
28 | 1 | 0.0016559 | 0.000415 | 0 | 0 | 1 | 0.99219 | -0.054607 | 0.4 | 1 | 1.1 | 0.9
29 | 1 | 0.0010968 | 0.00027489 | 0 | 0 | 1 | 0.99224 | -0.054241 | 0.4 | 1 | 1.1 | 0.9
30 | 1 | 0.0012724 | 0.00031888 | 0 | 0 | 1 | 0.99319 | -0.047557 | 0.4 | 1 | 1.1 | 0.9
37 | 1 | 0.0012346 | 0.00030941 | 0 | 0 | 1 | 0.99139 | -0.060261 | 0.4 | 1 | 1.1 | 0.9
83 | 1 | 0.0016317 | 0.00040895 | 0 | 0 | 1 | 0.98678 | -0.092965 | 0.4 | 1 | 1.1 | 0.9
84 | 1 | 0 | 0 | 0 | 0 | 1 | 0.98686 | -0.092399 | 0.4 | 1 | 1.1 | 0.9
85 | 1 | 0.0018231 | 0.0004569 | 0 | 0 | 1 | 0.98705 | -0.091075 | 0.4 | 1 | 1.1 | 0.9
33 | 1 | 0.001393 | 0.00034911 | 0 | 0 | 1 | 0.9908 | -0.06441 | 0.4 | 1 | 1.1 | 0.9
34 | 1 | 0.0011332 | 0.00028401 | 0 | 0 | 1 | 0.98981 | -0.071461 | 0.4 | 1 | 1.1 | 0.9
35 | 1 | 0.0006501 | 0.00016293 | 0 | 0 | 1 | 0.99124 | -0.06127 | 0.4 | 1 | 1.1 | 0.9
88 | 1 | 0.00070107 | 0.0001757 | 0 | 0 | 1 | 0.98744 | -0.088259 | 0.4 | 1 | 1.1 | 0.9
89 | 1 | 0 | 0 | 0 | 0 | 1 | 0.98758 | -0.087324 | 0.4 | 1 | 1.1 | 0.9
90 | 1 | 0.00082836 | 0.00020761 | 0 | 0 | 1 | 0.98767 | -0.086672 | 0.4 | 1 | 1.1 | 0.9
91 | 1 | 0 | 0 | 0 | 0 | 1 | 0.98819 | -0.082973 | 0.4 | 1 | 1.1 | 0.9
36 | 1 | 0 | 0 | 0 | 0 | 1 | 0.98906 | -0.07676 | 0.4 | 1 | 1.1 | 0.9
31 | 1 | 0.001801 | 0.00045137 | 0 | 0 | 1 | 0.98239 | -0.12266 | 0.4 | 1 | 1.1 | 0.9
32 | 1 | 0.00094186 | 0.00023605 | 0 | 0 | 1 | 0.98242 | -0.12247 | 0.4 | 1 | 1.1 | 0.9
56 | 1 | 0.0023609 | 0.00059169 | 0 | 0 | 1 | 0.98215 | -0.1244 | 0.4 | 1 | 1.1 | 0.9
80 | 1 | 0 | 0 | 0 | 0 | 1 | 0.98252 | -0.12178 | 0.4 | 1 | 1.1 | 0.9
82 | 1 | 0 | 0 | 0 | 0 | 1 | 0.98306 | -0.11793 | 0.4 | 1 | 1.1 | 0.9
78 | 1 | 0 | 0 | 0 | 0 | 1 | 0.98206 | -0.12502 | 0.4 | 1 | 1.1 | 0.9
92 | 1 | 0.0045158 | 0.0011318 | 0 | 0 | 1 | 0.98897 | -0.077368 | 0.4 | 1 | 1.1 | 0.9
93 | 1 | 0.00090966 | 0.00022798 | 0 | 0 | 1 | 0.98883 | -0.078386 | 0.4 | 1 | 1.1 | 0.9
40 | 1 | 0.0019314 | 0.00048405 | 0 | 0 | 1 | 0.98758 | -0.086897 | 0.4 | 1 | 1.1 | 0.9
62 | 1 | 0 | 0 | 0 | 0 | 1 | 0.98635 | -0.095626 | 0.4 | 1 | 1.1 | 0.9
64 | 1 | 0.0016417 | 0.00041145 | 0 | 0 | 1 | 0.98446 | -0.109 | 0.4 | 1 | 1.1 | 0.9
41 | 1 | 0.002789 | 0.00069898 | 0 | 0 | 1 | 0.99062 | -0.064722 | 0.4 | 1 | 1.1 | 0.9
42 | 1 | 0.0018748 | 0.00046988 | 0 | 0 | 1 | 0.98835 | -0.080541 | 0.4 | 1 | 1.1 | 0.9
43 | 1 | 0.0007215 | 0.00018083 | 0 | 0 | 1 | 0.99639 | -0.024789 | 0.4 | 1 | 1.1 | 0.9
97 | 1 | 0.00083132 | 0.00020835 | 0 | 0 | 1 | 0.98384 | -0.11234 | 0.4 | 1 | 1.1 | 0.9
98 | 1 | 0.0022382 | 0.00056094 | 0 | 0 | 1 | 0.98299 | -0.11838 | 0.4 | 1 | 1.1 | 0.9
86 | 1 | 0.0012713 | 0.00031862 | 0 | 0 | 1 | 0.98193 | -0.126 | 0.4 | 1 | 1.1 | 0.9
87 | 1 | 0.0014548 | 0.00036462 | 0 | 0 | 1 | 0.98191 | -0.12614 | 0.4 | 1 | 1.1 | 0.9
81 | 1 | 0.0013495 | 0.00033821 | 0 | 0 | 1 | 0.98201 | -0.12541 | 0.4 | 1 | 1.1 | 0.9
48 | 1 | 0.0079256 | 0.0019863 | 0 | 0 | 1 | 0.99008 | -0.06936 | 0.4 | 1 | 1.1 | 0.9
77 | 1 | 0.0049367 | 0.0012373 | 0 | 0 | 1 | 0.98185 | -0.12652 | 0.4 | 1 | 1.1 | 0.9
79 | 1 | 0.0014799 | 0.0003709 | 0 | 0 | 1 | 0.98184 | -0.12662 | 0.4 | 1 | 1.1 | 0.9
57 | 1 | 0.0026355 | 0.00066052 | 0 | 0 | 1 | 0.98249 | -0.12304 | 0.4 | 1 | 1.1 | 0.9
58 | 1 | 0.0026134 | 0.00065499 | 0 | 0 | 1 | 0.98249 | -0.12301 | 0.4 | 1 | 1.1 | 0.9
59 | 1 | 0.0036264 | 0.00090887 | 0 | 0 | 1 | 0.9826 | -0.12223 | 0.4 | 1 | 1.1 | 0.9
60 | 1 | 0.0011342 | 0.00028427 | 0 | 0 | 1 | 0.98307 | -0.11892 | 0.4 | 1 | 1.1 | 0.9
61 | 1 | 0.0017835 | 0.00044698 | 0 | 0 | 1 | 0.9831 | -0.11865 | 0.4 | 1 | 1.1 | 0.9
75 | 1 | 0.0027795 | 0.00069661 | 0 | 0 | 1 | 0.98323 | -0.11776 | 0.4 | 1 | 1.1 | 0.9
74 | 1 | 0 | 0 | 0 | 0 | 1 | 0.98341 | -0.11649 | 0.4 | 1 | 1.1 | 0.9
73 | 1 | 0.0013819 | 0.00034634 | 0 | 0 | 1 | 0.98383 | -0.11349 | 0.4 | 1 | 1.1 | 0.9
76 | 1 | 0.0033203 | 0.00083215 | 0 | 0 | 1 | 0.98213 | -0.12562 | 0.4 | 1 | 1.1 | 0.9
69 | 1 | 0.0014047 | 0.00035204 | 0 | 0 | 1 | 0.98228 | -0.12454 | 0.4 | 1 | 1.1 | 0.9
65 | 1 | 0.0022147 | 0.00055506 | 0 | 0 | 1 | 0.98242 | -0.12355 | 0.4 | 1 | 1.1 | 0.9
66 | 1 | 0 | 0 | 0 | 0 | 1 | 0.9825 | -0.12298 | 0.4 | 1 | 1.1 | 0.9
68 | 1 | 0.0013011 | 0.00032607 | 0 | 0 | 1 | 0.98268 | -0.12164 | 0.4 | 1 | 1.1 | 0.9
70 | 1 | 0.0029238 | 0.00073278 | 0 | 0 | 1 | 0.98245 | -0.12329 | 0.4 | 1 | 1.1 | 0.9
71 | 1 | 0.0021917 | 0.00054928 | 0 | 0 | 1 | 0.98287 | -0.1203 | 0.4 | 1 | 1.1 | 0.9
72 | 1 | 0.0018643 | 0.00046723 | 0 | 0 | 1 | 0.98315 | -0.11835 | 0.4 | 1 | 1.1 | 0.9

## generator_data
GEN_BUS | PG | QG | QMAX | QMIN | VG | MBASE | GEN_STATUS | PMAX | PMIN
25 | 0.19815 | 0.050115 | 10 | -10 | 1 | 100 | 1 | 10 | 0

## branch_data
F_BUS | T_BUS | BR_R | BR_X | BR_B | RATE_A | RATE_B | RATE_C | TAP | SHIFT | BR_STATUS | ANGMIN | ANGMAX | P_in | Q_in | P_out | Q_out
1 | 2 | 1.4867 | 0.57181 | 3.0007e-09 | 0 | 0 | 0 | 0 | 0 | 1 | -90 | 90 | -0.068545 | -0.017221 | 0.068623 | 0.01725
1 | 3 | 3.3727 | 1.2972 | 3.4036e-09 | 0 | 0 | 0 | 0 | 0 | 1 | -90 | 90 | 0.065199 | 0.016382 | -0.065039 | -0.016321
2 | 4 | 0.30707 | 0.1181 | 6.1977e-10 | 0 | 0 | 0 | 0 | 0 | 1 | -90 | 90 | -0.071648 | -0.018008 | 0.071665 | 0.018015
3 | 5 | 2.206 | 0.84848 | 2.2263e-09 | 0 | 0 | 0 | 0 | 0 | 1 | -90 | 90 | 0.01085 | 0.0027192 | -0.010847 | -0.0027183
3 | 6 | 4.1618 | 1.6007 | 4.2e-09 | 0 | 0 | 0 | 0 | 0 | 1 | -90 | 90 | 0.044852 | 0.011261 | -0.044758 | -0.011226
4 | 7 | 1.8753 | 0.72127 | 1.8925e-09 | 0 | 0 | 0 | 0 | 0 | 1 | -90 | 90 | 0.0017857 | 0.00044737 | -0.0017856 | -0.00044752
4 | 8 | 0.18528 | 0.071263 | 3.7397e-10 | 0 | 0 | 0 | 0 | 0 | 1 | -90 | 90 | -0.073451 | -0.018462 | 0.073462 | 0.018467
5 | 12 | 1.066 | 0.41001 | 1.0758e-09 | 0 | 0 | 0 | 0 | 0 | 1 | -90 | 90 | 0.0032435 | 0.00081263 | -0.0032434 | -0.00081268
6 | 15 | 1.3011 | 0.50041 | 1.313e-09 | 0 | 0 | 0 | 0 | 0 | 1 | -90 | 90 | 0.0339 | 0.0085044 | -0.033884 | -0.0084981
6 | 13 | 2.7528 | 1.0588 | 2.778e-09 | 0 | 0 | 0 | 0 | 0 | 1 | -90 | 90 | 0.010857 | 0.0027214 | -0.010854 | -0.0027203
8 | 10 | 0.91842 | 0.35324 | 1.8537e-09 | 0 | 0 | 0 | 0 | 0 | 1 | -90 | 90 | -0.07519 | -0.0189 | 0.075248 | 0.018922
12 | 14 | 2.5216 | 0.96986 | 2.5448e-09 | 0 | 0 | 0 | 0 | 0 | 1 | -90 | 90 | 0.0032434 | 0.00081268 | -0.0032431 | -0.00081281
15 | 95 | 3.9367 | 1.5141 | 3.9728e-09 | 0 | 0 | 0 | 0 | 0 | 1 | -90 | 90 | 0.031491 | 0.0078983 | -0.031447 | -0.0078818
10 | 11 | 4.1498 | 1.5961 | 8.3759e-09 | 0 | 0 | 0 | 0 | 0 | 1 | -90 | 90 | -0.077024 | -0.019367 | 0.077297 | 0.019471
10 | 9 | 0.97717 | 0.37584 | 9.8614e-10 | 0 | 0 | 0 | 0 | 0 | 1 | -90 | 90 | 0.0017759 | 0.00044499 | -0.0017758 | -0.00044507
95 | 96 | 0.23763 | 0.091395 | 2.3981e-10 | 0 | 0 | 0 | 0 | 0 | 1 | -90 | 90 | 0.027424 | 0.0068735 | -0.027422 | -0.0068728
11 | 52 | 2.2938 | 0.88223 | 4.6297e-09 | 0 | 0 | 0 | 0 | 0 | 1 | -90 | 90 | -0.079934 | -0.020132 | 0.080096 | 0.020193
52 | 44 | 1.7269 | 0.66417 | 3.4854e-09 | 0 | 0 | 0 | 0 | 0 | 1 | -90 | 90 | -0.080096 | -0.020193 | 0.080218 | 0.02024
44 | 97 | 10.583 | 4.0704 | 1.068e-08 | 0 | 0 | 0 | 0 | 0 | 1 | -90 | 90 | 0.018736 | 0.0047008 | -0.018695 | -0.0046862
44 | 42 | 2.0929 | 0.80496 | 4.2242e-09 | 0 | 0 | 0 | 0 | 0 | 1 | -90 | 90 | -0.098953 | -0.024941 | 0.099178 | 0.025026
16 | 17 | 0.45953 | 0.17674 | 4.6375e-10 | 0 | 0 | 0 | 0 | 0 | 1 | -90 | 90 | -0.044138 | -0.011088 | 0.044148 | 0.011092
16 | 18 | 0.45291 | 0.1742 | 4.5707e-10 | 0 | 0 | 0 | 0 | 0 | 1 | -90 | 90 | 0.041898 | 0.010527 | -0.041889 | -0.010523
17 | 19 | 1.102 | 0.42386 | 1.1121e-09 | 0 | 0 | 0 | 0 | 0 | 1 | -90 | 90 | -0.046691 | -0.011729 | 0.046717 | 0.011739
18 | 20 | 0.35692 | 0.13728 | 3.6019e-10 | 0 | 0 | 0 | 0 | 0 | 1 | -90 | 90 | 0.040407 | 0.010152 | -0.0404 | -0.010149
19 | 21 | 1.9253 | 0.7405 | 1.943e-09 | 0 | 0 | 0 | 0 | 0 | 1 | -90 | 90 | -0.048599 | -0.012211 | 0.048648 | 0.01223
20 | 38 | 1.3435 | 0.51674 | 1.3558e-09 | 0 | 0 | 0 | 0 | 0 | 1 | -90 | 90 | 0.038193 | 0.0095962 | -0.038171 | -0.0095881
21 | 22 | 5.3447 | 2.0556 | 5.3937e-09 | 0 | 0 | 0 | 0 | 0 | 1 | -90 | 90 | -0.061995 | -0.015575 | 0.062217 | 0.01566
21 | 23 | 1.2827 | 0.49333 | 1.2944e-09 | 0 | 0 | 0 | 0 | 0 | 1 | -90 | 90 | 0.013346 | 0.0033453 | -0.013344 | -0.0033445
38 | 39 | 2.1289 | 0.81879 | 2.1484e-09 | 0 | 0 | 0 | 0 | 0 | 1 | -90 | 90 | 0.036004 | 0.0090449 | -0.035974 | -0.0090335
22 | 27 | 2.1181 | 0.81466 | 2.1376e-09 | 0 | 0 | 0 | 0 | 0 | 1 | -90 | 90 | 0.023538 | 0.0059034 | -0.023525 | -0.0058988
22 | 24 | 2.7249 | 1.048 | 2.7499e-09 | 0 | 0 | 0 | 0 | 0 | 1 | -90 | 90 | -0.085755 | -0.021563 | 0.08597 | 0.021646
23 | 46 | 2.5576 | 0.98368 | 2.581e-09 | 0 | 0 | 0 | 0 | 0 | 1 | -90 | 90 | 0.011315 | 0.0028361 | -0.011312 | -0.002835
39 | 40 | 0.4825 | 0.18558 | 4.8692e-10 | 0 | 0 | 0 | 0 | 0 | 1 | -90 | 90 | 0.034909 | 0.0087668 | -0.034903 | -0.0087644
27 | 51 | 2.4738 | 0.95144 | 2.4965e-09 | 0 | 0 | 0 | 0 | 0 | 1 | -90 | 90 | 0.019571 | 0.0049078 | -0.019561 | -0.0049041
24 | 25 | 2.4714 | 0.95055 | 2.4941e-09 | 0 | 0 | 0 | 0 | 0 | 1 | -90 | 90 | -0.087257 | -0.021968 | 0.087458 | 0.022045
46 | 47 | 6.8676 | 2.6414 | 6.9306e-09 | 0 | 0 | 0 | 0 | 0 | 1 | -90 | 90 | 0.0079318 | 0.0019878 | -0.0079272 | -0.0019867
51 | 50 | 1.4792 | 0.56891 | 1.4927e-09 | 0 | 0 | 0 | 0 | 0 | 1 | -90 | 90 | 0.018925 | 0.0047448 | -0.01892 | -0.0047428
25 | 26 | 0.67765 | 0.26063 | 1.3677e-09 | 0 | 0 | 0 | 0 | 0 | 1 | -90 | 90 | 0.11 | 0.027895 | -0.10991 | -0.027862
47 | 48 | 2.2821 | 0.87772 | 2.303e-09 | 0 | 0 | 0 | 0 | 0 | 1 | -90 | 90 | 0.0079272 | 0.0019867 | -0.0079256 | -0.0019863
26 | 54 | 2.1597 | 0.83064 | 2.1795e-09 | 0 | 0 | 0 | 0 | 0 | 1 | -90 | 90 | 0.0016062 | 0.00040227 | -0.0016062 | -0.00040246
26 | 53 | 0.80695 | 0.31037 | 1.6287e-09 | 0 | 0 | 0 | 0 | 0 | 1 | -90 | 90 | 0.1083 | 0.027459 | -0.1082 | -0.027421
54 | 55 | 0.76563 | 0.29447 | 7.7266e-10 | 0 | 0 | 0 | 0 | 0 | 1 | -90 | 90 | 0.0010598 | 0.00026554 | -0.0010598 | -0.00026562
53 | 45 | 1.4236 | 0.54752 | 2.8732e-09 | 0 | 0 | 0 | 0 | 0 | 1 | -90 | 90 | 0.10697 | 0.027111 | -0.10679 | -0.027044
45 | 43 | 0.13836 | 0.053216 | 2.7926e-10 | 0 | 0 | 0 | 0 | 0 | 1 | -90 | 90 | 0.10539 | 0.026693 | -0.10538 | -0.026687
50 | 30 | 2.2775 | 0.87598 | 2.2984e-09 | 0 | 0 | 0 | 0 | 0 | 1 | -90 | 90 | 0.01892 | 0.0047428 | -0.018911 | -0.0047396
28 | 29 | 2.8332 | 1.0897 | 2.8592e-09 | 0 | 0 | 0 | 0 | 0 | 1 | -90 | 90 | -0.0016559 | -0.000415 | 0.001656 | 0.00041475
29 | 30 | 4.865 | 1.8712 | 4.9097e-09 | 0 | 0 | 0 | 0 | 0 | 1 | -90 | 90 | -0.017622 | -0.004415 | 0.017638 | 0.0044207
29 | 37 | 5.1852 | 1.9943 | 5.2327e-09 | 0 | 0 | 0 | 0 | 0 | 1 | -90 | 90 | 0.014869 | 0.0037253 | -0.014857 | -0.0037211
37 | 35 | 0.94719 | 0.3643 | 9.5588e-10 | 0 | 0 | 0 | 0 | 0 | 1 | -90 | 90 | 0.013622 | 0.0034117 | -0.013621 | -0.003411
83 | 84 | 4.3954 | 1.6905 | 4.4357e-09 | 0 | 0 | 0 | 0 | 0 | 1 | -90 | 90 | -0.0016317 | -0.00040895 | 0.0016318 | 0.00040856
84 | 85 | 10.2501 | 3.9424 | 1.0344e-08 | 0 | 0 | 0 | 0 | 0 | 1 | -90 | 90 | -0.0016318 | -0.00040856 | 0.0016321 | 0.00040767
85 | 88 | 10.3061 | 3.9639 | 1.0401e-08 | 0 | 0 | 0 | 0 | 0 | 1 | -90 | 90 | -0.0034552 | -0.00086458 | 0.0034565 | 0.00086408
33 | 34 | 7.7704 | 2.9886 | 7.8417e-09 | 0 | 0 | 0 | 0 | 0 | 1 | -90 | 90 | 0.011572 | 0.0028971 | -0.011561 | -0.0028936
33 | 35 | 3.0917 | 1.1891 | 3.1201e-09 | 0 | 0 | 0 | 0 | 0 | 1 | -90 | 90 | -0.012965 | -0.0032462 | 0.01297 | 0.0032481
34 | 36 | 6.4653 | 2.4866 | 6.5246e-09 | 0 | 0 | 0 | 0 | 0 | 1 | -90 | 90 | 0.010427 | 0.0026096 | -0.01042 | -0.0026073
88 | 89 | 2.8446 | 1.0941 | 2.8707e-09 | 0 | 0 | 0 | 0 | 0 | 1 | -90 | 90 | -0.0041576 | -0.0010398 | 0.0041581 | 0.0010397
89 | 90 | 1.9836 | 0.76291 | 2.0018e-09 | 0 | 0 | 0 | 0 | 0 | 1 | -90 | 90 | -0.0041581 | -0.0010397 | 0.0041585 | 0.0010397
90 | 91 | 9.3851 | 3.6096 | 9.4712e-09 | 0 | 0 | 0 | 0 | 0 | 1 | -90 | 90 | -0.0049869 | -0.0012473 | 0.0049894 | 0.0012473
91 | 93 | 11.6365 | 4.4756 | 1.1743e-08 | 0 | 0 | 0 | 0 | 0 | 1 | -90 | 90 | -0.0049894 | -0.0012473 | 0.0049926 | 0.0012474
36 | 92 | 1.715 | 0.65962 | 1.7308e-09 | 0 | 0 | 0 | 0 | 0 | 1 | -90 | 90 | 0.0045162 | 0.0011317 | -0.0045158 | -0.0011318
36 | 93 | 3.4918 | 1.343 | 3.5238e-09 | 0 | 0 | 0 | 0 | 0 | 1 | -90 | 90 | 0.0059036 | 0.0014755 | -0.0059022 | -0.0014754
31 | 32 | 0.58724 | 0.22586 | 5.9263e-10 | 0 | 0 | 0 | 0 | 0 | 1 | -90 | 90 | -0.0041624 | -0.0010424 | 0.0041625 | 0.0010424
31 | 56 | 9.2512 | 3.5581 | 9.3361e-09 | 0 | 0 | 0 | 0 | 0 | 1 | -90 | 90 | 0.0023614 | 0.00059101 | -0.0023608 | -0.00059169
32 | 80 | 1.6938 | 0.65145 | 1.7093e-09 | 0 | 0 | 0 | 0 | 0 | 1 | -90 | 90 | -0.0051044 | -0.0012784 | 0.0051048 | 0.0012784
80 | 82 | 3.1014 | 1.1928 | 3.1299e-09 | 0 | 0 | 0 | 0 | 0 | 1 | -90 | 90 | -0.015604 | -0.0039093 | 0.015612 | 0.0039122
80 | 78 | 3.8831 | 1.4935 | 3.9187e-09 | 0 | 0 | 0 | 0 | 0 | 1 | -90 | 90 | 0.010499 | 0.0026309 | -0.010494 | -0.0026295
82 | 97 | 3.943 | 1.5166 | 3.9792e-09 | 0 | 0 | 0 | 0 | 0 | 1 | -90 | 90 | -0.01785 | -0.004473 | 0.017864 | 0.0044779
82 | 98 | 2.5489 | 0.98035 | 2.5723e-09 | 0 | 0 | 0 | 0 | 0 | 1 | -90 | 90 | 0.0022383 | 0.00056075 | -0.0022382 | -0.00056094
78 | 81 | 1.2121 | 0.46621 | 1.2233e-09 | 0 | 0 | 0 | 0 | 0 | 1 | -90 | 90 | 0.0040761 | 0.0010211 | -0.0040759 | -0.0010212
78 | 77 | 2.9364 | 1.1294 | 2.9634e-09 | 0 | 0 | 0 | 0 | 0 | 1 | -90 | 90 | 0.0064179 | 0.0016083 | -0.0064166 | -0.0016081
40 | 62 | 3.3723 | 1.297 | 3.4032e-09 | 0 | 0 | 0 | 0 | 0 | 1 | -90 | 90 | 0.032972 | 0.0082804 | -0.032932 | -0.0082653
62 | 64 | 5.152 | 1.9815 | 5.1993e-09 | 0 | 0 | 0 | 0 | 0 | 1 | -90 | 90 | 0.032932 | 0.0082653 | -0.032871 | -0.0082424
64 | 73 | 1.8146 | 0.69794 | 1.8313e-09 | 0 | 0 | 0 | 0 | 0 | 1 | -90 | 90 | 0.031229 | 0.0078309 | -0.03121 | -0.0078236
41 | 42 | 2.0218 | 0.77763 | 4.0808e-09 | 0 | 0 | 0 | 0 | 0 | 1 | -90 | 90 | 0.10128 | 0.025582 | -0.10105 | -0.025496
41 | 43 | 5.005 | 1.925 | 1.0102e-08 | 0 | 0 | 0 | 0 | 0 | 1 | -90 | 90 | -0.10407 | -0.026281 | 0.10465 | 0.026506
86 | 87 | 1.2306 | 0.4733 | 1.2419e-09 | 0 | 0 | 0 | 0 | 0 | 1 | -90 | 90 | 0.0014548 | 0.00036451 | -0.0014548 | -0.00036462
86 | 81 | 2.6767 | 1.0295 | 2.7013e-09 | 0 | 0 | 0 | 0 | 0 | 1 | -90 | 90 | -0.0027262 | -0.00068313 | 0.0027264 | 0.00068296
77 | 79 | 0.82869 | 0.31873 | 8.363e-10 | 0 | 0 | 0 | 0 | 0 | 1 | -90 | 90 | 0.0014799 | 0.00037083 | -0.0014799 | -0.0003709
57 | 58 | 0.13182 | 0.0507 | 1.3303e-10 | 0 | 0 | 0 | 0 | 0 | 1 | -90 | 90 | -0.0026355 | -0.00066052 | 0.0026355 | 0.00066051
58 | 59 | 1.873 | 0.72038 | 1.8902e-09 | 0 | 0 | 0 | 0 | 0 | 1 | -90 | 90 | -0.0052489 | -0.0013155 | 0.0052495 | 0.0013155
59 | 60 | 4.6935 | 1.8052 | 4.7366e-09 | 0 | 0 | 0 | 0 | 0 | 1 | -90 | 90 | -0.0088759 | -0.0022244 | 0.00888 | 0.0022255
60 | 61 | 0.33568 | 0.12911 | 3.3876e-10 | 0 | 0 | 0 | 0 | 0 | 1 | -90 | 90 | -0.010014 | -0.0025098 | 0.010015 | 0.0025099
61 | 75 | 0.94768 | 0.36449 | 9.5637e-10 | 0 | 0 | 0 | 0 | 0 | 1 | -90 | 90 | -0.011798 | -0.0029569 | 0.011799 | 0.0029573
75 | 74 | 1.095 | 0.42114 | 1.105e-09 | 0 | 0 | 0 | 0 | 0 | 1 | -90 | 90 | -0.014579 | -0.0036539 | 0.014582 | 0.0036548
74 | 73 | 1.2696 | 0.48831 | 1.2813e-09 | 0 | 0 | 0 | 0 | 0 | 1 | -90 | 90 | -0.029815 | -0.0074727 | 0.029828 | 0.0074773
74 | 72 | 1.5309 | 0.5888 | 1.5449e-09 | 0 | 0 | 0 | 0 | 0 | 1 | -90 | 90 | 0.015234 | 0.0038178 | -0.01523 | -0.0038165
76 | 69 | 4.1003 | 1.577 | 4.1379e-09 | 0 | 0 | 0 | 0 | 0 | 1 | -90 | 90 | -0.0033203 | -0.00083215 | 0.0033208 | 0.00083194
69 | 66 | 4.1369 | 1.5911 | 4.1749e-09 | 0 | 0 | 0 | 0 | 0 | 1 | -90 | 90 | -0.0047254 | -0.001184 | 0.0047265 | 0.001184
65 | 66 | 3.2196 | 1.2383 | 3.2491e-09 | 0 | 0 | 0 | 0 | 0 | 1 | -90 | 90 | -0.0022147 | -0.00055506 | 0.0022149 | 0.00055482
66 | 68 | 1.7034 | 0.65517 | 1.7191e-09 | 0 | 0 | 0 | 0 | 0 | 1 | -90 | 90 | -0.0098653 | -0.0024715 | 0.0098671 | 0.002472
66 | 70 | 1.3468 | 0.51802 | 1.3592e-09 | 0 | 0 | 0 | 0 | 0 | 1 | -90 | 90 | 0.0029239 | 0.0007327 | -0.0029238 | -0.00073278
68 | 71 | 1.5089 | 0.58036 | 1.5228e-09 | 0 | 0 | 0 | 0 | 0 | 1 | -90 | 90 | -0.011168 | -0.0027981 | 0.01117 | 0.0027988
71 | 72 | 1.8422 | 0.70856 | 1.8592e-09 | 0 | 0 | 0 | 0 | 0 | 1 | -90 | 90 | -0.013362 | -0.003348 | 0.013366 | 0.0033492