## bus_data
BUS_I | BUS_TYPE | Pd | Qd | Gs | Bs | area | Vm | Va | baseKV | zone | Vmax | Vmin
1 | 1 | 0.0066366 | 0.0016633 | 0 | 0 | 1 | 0.99747 | -0.017607 | 0.4 | 1 | 1.1 | 0.9
2 | 1 | 0 | 0 | 0 | 0 | 1 | 0.99775 | -0.015653 | 0.4 | 1 | 1.1 | 0.9
3 | 1 | 0.0031011 | 0.0007772 | 0 | 0 | 1 | 0.99742 | -0.017978 | 0.4 | 1 | 1.1 | 0.9
4 | 3 | 0.0052216 | 0.0013087 | 0 | 0 | 1 | 1 | 0 | 0.4 | 1 | 1.1 | 0.9
5 | 1 | 0.0038819 | 0.00097289 | 0 | 0 | 1 | 0.99714 | -0.019873 | 0.4 | 1 | 1.1 | 0.9
6 | 1 | 0.0024309 | 0.00060925 | 0 | 0 | 1 | 0.99729 | -0.018883 | 0.4 | 1 | 1.1 | 0.9
7 | 1 | 0.0045177 | 0.0011322 | 0 | 0 | 1 | 0.99982 | -0.0012788 | 0.4 | 1 | 1.1 | 0.9
8 | 1 | 0.0026191 | 0.00065641 | 0 | 0 | 1 | 0.99669 | -0.023046 | 0.4 | 1 | 1.1 | 0.9
39 | 1 | 0 | 0 | 0 | 0 | 1 | 0.99725 | -0.01913 | 0.4 | 1 | 1.1 | 0.9
23 | 1 | 0.0026486 | 0.0006638 | 0 | 0 | 1 | 0.99957 | -0.0030564 | 0.4 | 1 | 1.1 | 0.9
45 | 1 | 0.0028188 | 0.00070647 | 0 | 0 | 1 | 0.99633 | -0.02558 | 0.4 | 1 | 1.1 | 0.9
74 | 1 | 0.0034961 | 0.00087621 | 0 | 0 | 1 | 0.9972 | -0.019531 | 0.4 | 1 | 1.1 | 0.9
24 | 1 | 0 | 0 | 0 | 0 | 1 | 0.99949 | -0.0035901 | 0.4 | 1 | 1.1 | 0.9
38 | 1 | 0 | 0 | 0 | 0 | 1 | 0.99475 | -0.036597 | 0.4 | 1 | 1.1 | 0.9
9 | 1 | 0.0038634 | 0.00096826 | 0 | 0 | 1 | 0.98569 | -0.10047 | 0.4 | 1 | 1.1 | 0.9
10 | 1 | 0.0045381 | 0.0011374 | 0 | 0 | 1 | 0.98554 | -0.10151 | 0.4 | 1 | 1.1 | 0.9
11 | 1 | 0.0046521 | 0.0011659 | 0 | 0 | 1 | 0.9859 | -0.098988 | 0.4 | 1 | 1.1 | 0.9
12 | 1 | 0.0037872 | 0.00094915 | 0 | 0 | 1 | 0.98612 | -0.097371 | 0.4 | 1 | 1.1 | 0.9
13 | 1 | 0.0045627 | 0.0011435 | 0 | 0 | 1 | 0.9863 | -0.096096 | 0.4 | 1 | 1.1 | 0.9
21 | 1 | 0.002499 | 0.0006263 | 0 | 0 | 1 | 0.98659 | -0.094079 | 0.4 | 1 | 1.1 | 0.9
22 | 1 | 0.003522 | 0.0008827 | 0 | 0 | 1 | 0.98691 | -0.091783 | 0.4 | 1 | 1.1 | 0.9
14 | 1 | 0.0019418 | 0.00048666 | 0 | 0 | 1 | 0.98534 | -0.10329 | 0.4 | 1 | 1.1 | 0.9
15 | 1 | 0 | 0 | 0 | 0 | 1 | 0.98541 | -0.10284 | 0.4 | 1 | 1.1 | 0.9
16 | 1 | 0.0011785 | 0.00029536 | 0 | 0 | 1 | 0.98548 | -0.10232 | 0.4 | 1 | 1.1 | 0.9
17 | 1 | 0 | 0 | 0 | 0 | 1 | 0.98523 | -0.10415 | 0.4 | 1 | 1.1 | 0.9
18 | 1 | 0.00047055 | 0.00011793 | 0 | 0 | 1 | 0.98616 | -0.097462 | 0.4 | 1 | 1.1 | 0.9
19 | 1 | 0 | 0 | 0 | 0 | 1 | 0.98398 | -0.11311 | 0.4 | 1 | 1.1 | 0.9
20 | 1 | 0.0060204 | 0.0015089 | 0 | 0 | 1 | 0.98484 | -0.10686 | 0.4 | 1 | 1.1 | 0.9
29 | 1 | 0.00037672 | 9.4416e-05 | 0 | 0 | 1 | 0.98701 | -0.091395 | 0.4 | 1 | 1.1 | 0.9
33 | 1 | 0.000534 | 0.00013383 | 0 | 0 | 1 | 0.98393 | -0.11346 | 0.4 | 1 | 1.1 | 0.9
34 | 1 | 0 | 0 | 0 | 0 | 1 | 0.98372 | -0.11498 | 0.4 | 1 | 1.1 | 0.9
32 | 1 | 0.00050944 | 0.00012768 | 0 | 0 | 1 | 0.9848 | -0.1072 | 0.4 | 1 | 1.1 | 0.9
30 | 1 | 0.00045456 | 0.00011392 | 0 | 0 | 1 | 0.98726 | -0.089591 | 0.4 | 1 | 1.1 | 0.9
71 | 1 | 0 | 0 | 0 | 0 | 1 | 0.98305 | -0.1198 | 0.4 | 1 | 1.1 | 0.9
68 | 1 | 0.00065665 | 0.00016457 | 0 | 0 | 1 | 0.98313 | -0.11926 | 0.4 | 1 | 1.1 | 0.9
59 | 1 | 0.0030316 | 0.0007598 | 0 | 0 | 1 | 0.98714 | -0.090192 | 0.4 | 1 | 1.1 | 0.9
57 | 1 | 0 | 0 | 0 | 0 | 1 | 0.98754 | -0.087297 | 0.4 | 1 | 1.1 | 0.9
25 | 1 | 0.0022164 | 0.00055549 | 0 | 0 | 1 | 0.99934 | -0.0046107 | 0.4 | 1 | 1.1 | 0.9
26 | 1 | 0.0012085 | 0.00030288 | 0 | 0 | 1 | 0.99887 | -0.0079925 | 0.4 | 1 | 1.1 | 0.9
27 | 1 | 0.0011495 | 0.00028809 | 0 | 0 | 1 | 0.99932 | -0.0047812 | 0.4 | 1 | 1.1 | 0.9
28 | 1 | 0 | 0 | 0 | 0 | 1 | 0.99886 | -0.0080115 | 0.4 | 1 | 1.1 | 0.9
35 | 1 | 0.00095537 | 0.00023944 | 0 | 0 | 1 | 0.99931 | -0.004854 | 0.4 | 1 | 1.1 | 0.9
52 | 1 | 0 | 0 | 0 | 0 | 1 | 0.99886 | -0.0080732 | 0.4 | 1 | 1.1 | 0.9
90 | 1 | 0.0010968 | 0.00027488 | 0 | 0 | 1 | 0.99865 | -0.0095598 | 0.4 | 1 | 1.1 | 0.9
31 | 1 | 0.00073071 | 0.00018313 | 0 | 0 | 1 | 0.98735 | -0.088991 | 0.4 | 1 | 1.1 | 0.9
75 | 1 | 0.00087982 | 0.0002205 | 0 | 0 | 1 | 0.98759 | -0.087232 | 0.4 | 1 | 1.1 | 0.9
67 | 1 | 0 | 0 | 0 | 0 | 1 | 0.988 | -0.084337 | 0.4 | 1 | 1.1 | 0.9
130 | 1 | 0.0022367 | 0.00056058 | 0 | 0 | 1 | 0.98293 | -0.12065 | 0.4 | 1 | 1.1 | 0.9
37 | 1 | 0 | 0 | 0 | 0 | 1 | 0.99339 | -0.046202 | 0.4 | 1 | 1.1 | 0.9
43 | 1 | 0 | 0 | 0 | 0 | 1 | 0.9904 | -0.067267 | 0.4 | 1 | 1.1 | 0.9
36 | 1 | 0.0041223 | 0.0010331 | 0 | 0 | 1 | 0.99455 | -0.038027 | 0.4 | 1 | 1.1 | 0.9
66 | 1 | 0 | 0 | 0 | 0 | 1 | 0.98939 | -0.074434 | 0.4 | 1 | 1.1 | 0.9
64 | 1 | 0.0010669 | 0.00026738 | 0 | 0 | 1 | 0.99013 | -0.069214 | 0.4 | 1 | 1.1 | 0.9
69 | 1 | 0.00038386 | 9.6203e-05 | 0 | 0 | 1 | 0.98185 | -0.12846 | 0.4 | 1 | 1.1 | 0.9
44 | 1 | 0.004614 | 0.0011564 | 0 | 0 | 1 | 0.99438 | -0.039204 | 0.4 | 1 | 1.1 | 0.9
40 | 1 | 0 | 0 | 0 | 0 | 1 | 0.99198 | -0.055989 | 0.4 | 1 | 1.1 | 0.9
42 | 1 | 0 | 0 | 0 | 0 | 1 | 0.99129 | -0.060824 | 0.4 | 1 | 1.1 | 0.9
46 | 1 | 0.0024306 | 0.00060915 | 0 | 0 | 1 | 0.99322 | -0.047288 | 0.4 | 1 | 1.1 | 0.9
62 | 1 | 0.0030808 | 0.00077212 | 0 | 0 | 1 | 0.98854 | -0.080254 | 0.4 | 1 | 1.1 | 0.9
56 | 1 | 0.0055702 | 0.001396 | 0 | 0 | 1 | 0.98658 | -0.094147 | 0.4 | 1 | 1.1 | 0.9
54 | 1 | 0.0031464 | 0.00078855 | 0 | 0 | 1 | 0.98669 | -0.093378 | 0.4 | 1 | 1.1 | 0.9
60 | 1 | 0.0034301 | 0.00085966 | 0 | 0 | 1 | 0.98819 | -0.082734 | 0.4 | 1 | 1.1 | 0.9
128 | 1 | 0.0034051 | 0.00085341 | 0 | 0 | 1 | 0.98933 | -0.074893 | 0.4 | 1 | 1.1 | 0.9
127 | 1 | 0.0017923 | 0.00044919 | 0 | 0 | 1 | 0.98905 | -0.076894 | 0.4 | 1 | 1.1 | 0.9
76 | 1 | 0.0015636 | 0.00039187 | 0 | 0 | 1 | 0.98794 | -0.084794 | 0.4 | 1 | 1.1 | 0.9
63 | 1 | 0.0014527 | 0.00036409 | 0 | 0 | 1 | 0.99009 | -0.069507 | 0.4 | 1 | 1.1 | 0.9
47 | 1 | 0.0023387 | 0.00058614 | 0 | 0 | 1 | 0.97059 | -0.21023 | 0.4 | 1 | 1.1 | 0.9
48 | 1 | 0 | 0 | 0 | 0 | 1 | 0.97067 | -0.20966 | 0.4 | 1 | 1.1 | 0.9
50 | 1 | 0 | 0 | 0 | 0 | 1 | 0.97108 | -0.20672 | 0.4 | 1 | 1.1 | 0.9
79 | 1 | 0.0010276 | 0.00025754 | 0 | 0 | 1 | 0.97159 | -0.203 | 0.4 | 1 | 1.1 | 0.9
80 | 1 | 0 | 0 | 0 | 0 | 1 | 0.97169 | -0.20225 | 0.4 | 1 | 1.1 | 0.9
53 | 1 | 0.0052892 | 0.0013256 | 0 | 0 | 1 | 0.98686 | -0.092182 | 0.4 | 1 | 1.1 | 0.9
55 | 1 | 0 | 0 | 0 | 0 | 1 | 0.98714 | -0.090138 | 0.4 | 1 | 1.1 | 0.9
58 | 1 | 0.0025443 | 0.00063767 | 0 | 0 | 1 | 0.98706 | -0.0907 | 0.4 | 1 | 1.1 | 0.9
61 | 1 | 0.0037523 | 0.00094042 | 0 | 0 | 1 | 0.98648 | -0.094847 | 0.4 | 1 | 1.1 | 0.9
77 | 1 | 0.0047694 | 0.0011953 | 0 | 0 | 1 | 0.98634 | -0.095809 | 0.4 | 1 | 1.1 | 0.9
65 | 1 | 0.0022421 | 0.00056191 | 0 | 0 | 1 | 0.99005 | -0.069793 | 0.4 | 1 | 1.1 | 0.9
70 | 1 | 0.00050734 | 0.00012715 | 0 | 0 | 1 | 0.9818 | -0.12885 | 0.4 | 1 | 1.1 | 0.9
72 | 1 | 0 | 0 | 0 | 0 | 1 | 0.97901 | -0.14899 | 0.4 | 1 | 1.1 | 0.9
99 | 1 | 0 | 0 | 0 | 0 | 1 | 0.97729 | -0.16151 | 0.4 | 1 | 1.1 | 0.9
98 | 1 | 0.00039147 | 9.8113e-05 | 0 | 0 | 1 | 0.97622 | -0.16927 | 0.4 | 1 | 1.1 | 0.9
81 | 1 | 0 | 0 | 0 | 0 | 1 | 0.97323 | -0.19108 | 0.4 | 1 | 1.1 | 0.9
82 | 1 | 0.00097319 | 0.0002439 | 0 | 0 | 1 | 0.97143 | -0.20414 | 0.4 | 1 | 1.1 | 0.9
83 | 1 | 0.0004547 | 0.00011396 | 0 | 0 | 1 | 0.97467 | -0.18051 | 0.4 | 1 | 1.1 | 0.9
95 | 1 | 0 | 0 | 0 | 0 | 1 | 0.97224 | -0.19828 | 0.4 | 1 | 1.1 | 0.9
97 | 1 | 0.00058087 | 0.00014558 | 0 | 0 | 1 | 0.97473 | -0.18009 | 0.4 | 1 | 1.1 | 0.9
93 | 1 | 0.0012552 | 0.00031458 | 0 | 0 | 1 | 0.97222 | -0.19841 | 0.4 | 1 | 1.1 | 0.9
94 | 1 | 0 | 0 | 0 | 0 | 1 | 0.9722 | -0.19855 | 0.4 | 1 | 1.1 | 0.9
96 | 1 | 0.00076161 | 0.00019088 | 0 | 0 | 1 | 0.97219 | -0.19863 | 0.4 | 1 | 1.1 | 0.9

## generator_data
GEN_BUS | PG | QG | QMAX | QMIN | VG | MBASE | GEN_STATUS | PMAX | PMIN
4 | 0.15494 | 0.038981 | 10 | -10 | 1 | 100 | 1 | 10 | 0

## branch_data
F_BUS | T_BUS | BR_R | BR_X | BR_B | RATE_A | RATE_B | RATE_C | TAP | SHIFT | BR_STATUS | ANGMIN | ANGMAX | P_in | Q_in | P_out | Q_out
1 | 2 | 1.6167 | 0.62179 | 1.6315e-09 | 0 | 0 | 0 | 0 | 0 | 1 | -90 | 90 | -0.015666 | -0.003926 | 0.01567 | 0.0039275
1 | 3 | 0.53151 | 0.20443 | 5.3639e-10 | 0 | 0 | 0 | 0 | 0 | 1 | -90 | 90 | 0.0090296 | 0.0022628 | -0.0090292 | -0.0022626
2 | 4 | 1.5097 | 0.58064 | 3.047e-09 | 0 | 0 | 0 | 0 | 0 | 1 | -90 | 90 | -0.13562 | -0.034104 | 0.13591 | 0.034218
2 | 5 | 0.45916 | 0.1766 | 9.2675e-10 | 0 | 0 | 0 | 0 | 0 | 1 | -90 | 90 | 0.11995 | 0.030177 | -0.11988 | -0.03015
3 | 6 | 1.9784 | 0.76092 | 1.9965e-09 | 0 | 0 | 0 | 0 | 0 | 1 | -90 | 90 | 0.0059281 | 0.0014854 | -0.0059274 | -0.0014853
4 | 7 | 1.2041 | 0.4631 | 1.2151e-09 | 0 | 0 | 0 | 0 | 0 | 1 | -90 | 90 | 0.0138 | 0.0034544 | -0.013798 | -0.0034536
5 | 8 | 0.35663 | 0.13716 | 7.198e-10 | 0 | 0 | 0 | 0 | 0 | 1 | -90 | 90 | 0.11599 | 0.029177 | -0.11594 | -0.029157
6 | 39 | 0.91382 | 0.35147 | 9.2221e-10 | 0 | 0 | 0 | 0 | 0 | 1 | -90 | 90 | 0.0034964 | 0.00087609 | -0.0034963 | -0.00087614
7 | 23 | 2.4846 | 0.9556 | 2.5074e-09 | 0 | 0 | 0 | 0 | 0 | 1 | -90 | 90 | 0.0092802 | 0.0023213 | -0.009278 | -0.0023207
8 | 45 | 0.29106 | 0.11195 | 5.8746e-10 | 0 | 0 | 0 | 0 | 0 | 1 | -90 | 90 | 0.11332 | 0.028501 | -0.11328 | -0.028486
39 | 74 | 1.4847 | 0.57105 | 1.4984e-09 | 0 | 0 | 0 | 0 | 0 | 1 | -90 | 90 | 0.0034963 | 0.00087614 | -0.0034961 | -0.00087621
23 | 24 | 1.0423 | 0.4009 | 1.0519e-09 | 0 | 0 | 0 | 0 | 0 | 1 | -90 | 90 | 0.0066294 | 0.0016569 | -0.0066289 | -0.0016568
45 | 38 | 1.2958 | 0.49837 | 2.6153e-09 | 0 | 0 | 0 | 0 | 0 | 1 | -90 | 90 | 0.11047 | 0.027779 | -0.1103 | -0.027714
24 | 25 | 3.0709 | 1.1811 | 3.099e-09 | 0 | 0 | 0 | 0 | 0 | 1 | -90 | 90 | 0.004322 | 0.0010828 | -0.0043213 | -0.0010828
24 | 26 | 24.5878 | 9.4568 | 2.4813e-08 | 0 | 0 | 0 | 0 | 0 | 1 | -90 | 90 | 0.0023069 | 0.00057405 | -0.0023055 | -0.000576
38 | 44 | 0.48604 | 0.18694 | 4.905e-10 | 0 | 0 | 0 | 0 | 0 | 1 | -90 | 90 | 0.069585 | 0.017503 | -0.06956 | -0.017493
38 | 36 | 0.45356 | 0.17444 | 9.1544e-10 | 0 | 0 | 0 | 0 | 0 | 1 | -90 | 90 | 0.040711 | 0.010211 | -0.040703 | -0.010208
9 | 10 | 2.9117 | 1.1199 | 2.9385e-09 | 0 | 0 | 0 | 0 | 0 | 1 | -90 | 90 | 0.0045387 | 0.0011373 | -0.0045381 | -0.0011374
9 | 11 | 2.2323 | 0.85857 | 2.2528e-09 | 0 | 0 | 0 | 0 | 0 | 1 | -90 | 90 | -0.0084021 | -0.0021056 | 0.0084038 | 0.002106
11 | 12 | 1.5676 | 0.60294 | 1.582e-09 | 0 | 0 | 0 | 0 | 0 | 1 | -90 | 90 | -0.013056 | -0.0032719 | 0.013059 | 0.0032729
12 | 13 | 0.9587 | 0.36873 | 9.675e-10 | 0 | 0 | 0 | 0 | 0 | 1 | -90 | 90 | -0.016846 | -0.0042221 | 0.016849 | 0.0042231
13 | 21 | 1.1946 | 0.45947 | 1.2056e-09 | 0 | 0 | 0 | 0 | 0 | 1 | -90 | 90 | -0.021412 | -0.0053666 | 0.021418 | 0.0053688
21 | 22 | 1.218 | 0.46845 | 1.2292e-09 | 0 | 0 | 0 | 0 | 0 | 1 | -90 | 90 | -0.023917 | -0.0059951 | 0.023924 | 0.0059979
22 | 59 | 0.73567 | 0.28295 | 7.4243e-10 | 0 | 0 | 0 | 0 | 0 | 1 | -90 | 90 | -0.027446 | -0.0068806 | 0.027452 | 0.0068829
14 | 15 | 2.9565 | 1.1371 | 2.9837e-09 | 0 | 0 | 0 | 0 | 0 | 1 | -90 | 90 | -0.0019418 | -0.00048666 | 0.0019419 | 0.00048642
15 | 16 | 0.31491 | 0.12112 | 6.356e-10 | 0 | 0 | 0 | 0 | 0 | 1 | -90 | 90 | -0.020691 | -0.0051665 | 0.020693 | 0.005167
15 | 17 | 0.87828 | 0.3378 | 1.7727e-09 | 0 | 0 | 0 | 0 | 0 | 1 | -90 | 90 | 0.01875 | 0.0046801 | -0.018746 | -0.0046789
16 | 18 | 2.7922 | 1.0739 | 5.6356e-09 | 0 | 0 | 0 | 0 | 0 | 1 | -90 | 90 | -0.021871 | -0.0054623 | 0.021886 | 0.0054674
17 | 19 | 9.1658 | 3.5253 | 1.85e-08 | 0 | 0 | 0 | 0 | 0 | 1 | -90 | 90 | 0.012214 | 0.0030428 | -0.012199 | -0.0030388
17 | 20 | 5.2501 | 2.0193 | 5.2982e-09 | 0 | 0 | 0 | 0 | 0 | 1 | -90 | 90 | 0.0065323 | 0.0016362 | -0.0065298 | -0.0016357
18 | 29 | 3.4197 | 1.3153 | 6.9022e-09 | 0 | 0 | 0 | 0 | 0 | 1 | -90 | 90 | -0.022357 | -0.0055853 | 0.022375 | 0.0055918
19 | 33 | 8.3268 | 3.2026 | 8.4032e-09 | 0 | 0 | 0 | 0 | 0 | 1 | -90 | 90 | 0.00053402 | 0.00013303 | -0.000534 | -0.00013383
19 | 34 | 2.0051 | 0.77117 | 4.0469e-09 | 0 | 0 | 0 | 0 | 0 | 1 | -90 | 90 | 0.011665 | 0.0029058 | -0.011662 | -0.002905
20 | 32 | 8.1985 | 3.1533 | 8.2738e-09 | 0 | 0 | 0 | 0 | 0 | 1 | -90 | 90 | 0.00050947 | 0.00012689 | -0.00050944 | -0.00012768
29 | 30 | 1.0012 | 0.38509 | 2.0208e-09 | 0 | 0 | 0 | 0 | 0 | 1 | -90 | 90 | -0.022752 | -0.0056863 | 0.022758 | 0.0056882
34 | 71 | 26.9387 | 10.3611 | 2.7186e-08 | 0 | 0 | 0 | 0 | 0 | 1 | -90 | 90 | 0.0022385 | 0.00055815 | -0.002237 | -0.00056021
34 | 68 | 5.6487 | 2.1726 | 1.1401e-08 | 0 | 0 | 0 | 0 | 0 | 1 | -90 | 90 | 0.0094234 | 0.0023469 | -0.0094179 | -0.0023459
30 | 31 | 0.3267 | 0.12565 | 6.5939e-10 | 0 | 0 | 0 | 0 | 0 | 1 | -90 | 90 | -0.023212 | -0.0058022 | 0.023214 | 0.0058028
71 | 130 | 4.7807 | 1.8388 | 4.8246e-09 | 0 | 0 | 0 | 0 | 0 | 1 | -90 | 90 | 0.002237 | 0.00056021 | -0.0022367 | -0.00056058
68 | 69 | 13.0519 | 5.02 | 2.6343e-08 | 0 | 0 | 0 | 0 | 0 | 1 | -90 | 90 | 0.0087613 | 0.0021813 | -0.0087503 | -0.0021796
59 | 57 | 1.2068 | 0.46415 | 1.2179e-09 | 0 | 0 | 0 | 0 | 0 | 1 | -90 | 90 | -0.030484 | -0.0076427 | 0.030496 | 0.0076473
57 | 60 | 1.0442 | 0.40163 | 1.0538e-09 | 0 | 0 | 0 | 0 | 0 | 1 | -90 | 90 | -0.05559 | -0.013938 | 0.055625 | 0.013951
57 | 55 | 1.4383 | 0.5532 | 1.4515e-09 | 0 | 0 | 0 | 0 | 0 | 1 | -90 | 90 | 0.025094 | 0.0062905 | -0.025084 | -0.0062869
25 | 27 | 1.0532 | 0.40507 | 1.0628e-09 | 0 | 0 | 0 | 0 | 0 | 1 | -90 | 90 | 0.0021049 | 0.00052734 | -0.0021049 | -0.00052743
26 | 28 | 0.22251 | 0.085582 | 2.2456e-10 | 0 | 0 | 0 | 0 | 0 | 1 | -90 | 90 | 0.001097 | 0.00027312 | -0.001097 | -0.00027314
27 | 35 | 0.9914 | 0.38131 | 1.0005e-09 | 0 | 0 | 0 | 0 | 0 | 1 | -90 | 90 | 0.00095538 | 0.00023934 | -0.00095537 | -0.00023944
28 | 52 | 0.72202 | 0.2777 | 7.2865e-10 | 0 | 0 | 0 | 0 | 0 | 1 | -90 | 90 | 0.001097 | 0.00027314 | -0.001097 | -0.00027321
52 | 90 | 17.5059 | 6.733 | 1.7666e-08 | 0 | 0 | 0 | 0 | 0 | 1 | -90 | 90 | 0.001097 | 0.00027321 | -0.0010968 | -0.00027488
31 | 75 | 0.92882 | 0.35724 | 1.8747e-09 | 0 | 0 | 0 | 0 | 0 | 1 | -90 | 90 | -0.023945 | -0.005986 | 0.023951 | 0.005988
75 | 67 | 1.475 | 0.56729 | 2.977e-09 | 0 | 0 | 0 | 0 | 0 | 1 | -90 | 90 | -0.02483 | -0.0062085 | 0.02484 | 0.006212
67 | 76 | 3.7064 | 1.4256 | 3.7404e-09 | 0 | 0 | 0 | 0 | 0 | 1 | -90 | 90 | 0.0015637 | 0.00039155 | -0.0015636 | -0.00039187
67 | 43 | 8.2061 | 3.1562 | 1.6563e-08 | 0 | 0 | 0 | 0 | 0 | 1 | -90 | 90 | -0.026404 | -0.0066036 | 0.026466 | 0.0066259
37 | 43 | 7.3927 | 2.8433 | 1.4921e-08 | 0 | 0 | 0 | 0 | 0 | 1 | -90 | 90 | 0.036539 | 0.0091598 | -0.036433 | -0.0091204
37 | 36 | 2.8801 | 1.1077 | 5.8131e-09 | 0 | 0 | 0 | 0 | 0 | 1 | -90 | 90 | -0.036539 | -0.0091598 | 0.036581 | 0.0091751
43 | 66 | 17.5317 | 6.743 | 1.7693e-08 | 0 | 0 | 0 | 0 | 0 | 1 | -90 | 90 | 0.0052034 | 0.0013013 | -0.0051982 | -0.001301
43 | 64 | 5.2177 | 2.0068 | 5.2656e-09 | 0 | 0 | 0 | 0 | 0 | 1 | -90 | 90 | 0.0047632 | 0.0011932 | -0.0047619 | -0.0011932
66 | 128 | 1.7192 | 0.66125 | 1.735e-09 | 0 | 0 | 0 | 0 | 0 | 1 | -90 | 90 | 0.0034054 | 0.00085332 | -0.0034051 | -0.00085341
66 | 127 | 17.4303 | 6.704 | 1.759e-08 | 0 | 0 | 0 | 0 | 0 | 1 | -90 | 90 | 0.0017929 | 0.0004477 | -0.0017923 | -0.00044919
64 | 63 | 1.0147 | 0.39025 | 1.024e-09 | 0 | 0 | 0 | 0 | 0 | 1 | -90 | 90 | 0.003695 | 0.00092583 | -0.0036949 | -0.00092587
69 | 70 | 0.5897 | 0.22681 | 5.9511e-10 | 0 | 0 | 0 | 0 | 0 | 1 | -90 | 90 | 0.0083664 | 0.0020834 | -0.008366 | -0.0020833
44 | 46 | 1.6124 | 0.62016 | 1.6272e-09 | 0 | 0 | 0 | 0 | 0 | 1 | -90 | 90 | 0.064946 | 0.016337 | -0.064872 | -0.016309
40 | 42 | 0.99788 | 0.3838 | 1.007e-09 | 0 | 0 | 0 | 0 | 0 | 1 | -90 | 90 | 0.062366 | 0.015671 | -0.062324 | -0.015655
40 | 46 | 1.7992 | 0.692 | 1.8157e-09 | 0 | 0 | 0 | 0 | 0 | 1 | -90 | 90 | -0.062366 | -0.015671 | 0.062442 | 0.0157
42 | 62 | 3.9962 | 1.537 | 4.0328e-09 | 0 | 0 | 0 | 0 | 0 | 1 | -90 | 90 | 0.062324 | 0.015655 | -0.062156 | -0.015591
62 | 60 | 0.53506 | 0.20579 | 5.3997e-10 | 0 | 0 | 0 | 0 | 0 | 1 | -90 | 90 | 0.059076 | 0.014819 | -0.059055 | -0.014811
56 | 54 | 1.7511 | 0.67349 | 1.7671e-09 | 0 | 0 | 0 | 0 | 0 | 1 | -90 | 90 | -0.0055701 | -0.001396 | 0.0055707 | 0.0013961
54 | 53 | 1.7396 | 0.66907 | 1.7556e-09 | 0 | 0 | 0 | 0 | 0 | 1 | -90 | 90 | -0.0087171 | -0.0021846 | 0.0087185 | 0.002185
63 | 65 | 1.6282 | 0.62623 | 1.6431e-09 | 0 | 0 | 0 | 0 | 0 | 1 | -90 | 90 | 0.0022421 | 0.00056179 | -0.0022421 | -0.00056191
47 | 48 | 2.9838 | 1.1476 | 3.0112e-09 | 0 | 0 | 0 | 0 | 0 | 1 | -90 | 90 | -0.0023387 | -0.00058614 | 0.0023389 | 0.00058593
48 | 50 | 15.3631 | 5.9089 | 1.5504e-08 | 0 | 0 | 0 | 0 | 0 | 1 | -90 | 90 | -0.0023389 | -0.00058593 | 0.0023398 | 0.00058483
50 | 79 | 19.4234 | 7.4705 | 1.9602e-08 | 0 | 0 | 0 | 0 | 0 | 1 | -90 | 90 | -0.0023398 | -0.00058483 | 0.002341 | 0.00058344
79 | 80 | 2.7118 | 1.043 | 2.7367e-09 | 0 | 0 | 0 | 0 | 0 | 1 | -90 | 90 | -0.0033686 | -0.00084099 | 0.0033689 | 0.00084086
80 | 81 | 31.3076 | 12.0414 | 3.1595e-08 | 0 | 0 | 0 | 0 | 0 | 1 | -90 | 90 | -0.0043423 | -0.0010826 | 0.004349 | 0.0010822
80 | 82 | 23.6779 | 9.1069 | 2.3895e-08 | 0 | 0 | 0 | 0 | 0 | 1 | -90 | 90 | 0.00097342 | 0.00024175 | -0.00097317 | -0.00024391
53 | 55 | 1.8513 | 0.71204 | 1.8683e-09 | 0 | 0 | 0 | 0 | 0 | 1 | -90 | 90 | -0.014008 | -0.0035106 | 0.014012 | 0.0035119
55 | 58 | 0.64386 | 0.24764 | 6.4976e-10 | 0 | 0 | 0 | 0 | 0 | 1 | -90 | 90 | 0.011072 | 0.002775 | -0.011072 | -0.0027747
58 | 61 | 6.1701 | 2.3731 | 6.2267e-09 | 0 | 0 | 0 | 0 | 0 | 1 | -90 | 90 | 0.0085272 | 0.002137 | -0.0085223 | -0.0021357
61 | 77 | 2.5551 | 0.98272 | 2.5785e-09 | 0 | 0 | 0 | 0 | 0 | 1 | -90 | 90 | 0.00477 | 0.0011953 | -0.0047694 | -0.0011953
70 | 72 | 31.7225 | 12.201 | 3.2014e-08 | 0 | 0 | 0 | 0 | 0 | 1 | -90 | 90 | 0.0078586 | 0.0019561 | -0.007837 | -0.0019509
72 | 99 | 19.6788 | 7.5687 | 1.9859e-08 | 0 | 0 | 0 | 0 | 0 | 1 | -90 | 90 | 0.007837 | 0.0019509 | -0.0078236 | -0.0019477
99 | 98 | 12.1767 | 4.6833 | 1.2288e-08 | 0 | 0 | 0 | 0 | 0 | 1 | -90 | 90 | 0.0078236 | 0.0019477 | -0.0078154 | -0.0019456
98 | 97 | 17.856 | 6.8677 | 1.802e-08 | 0 | 0 | 0 | 0 | 0 | 1 | -90 | 90 | 0.0074239 | 0.0018475 | -0.0074129 | -0.001845
81 | 83 | 20.183 | 7.7627 | 2.0368e-08 | 0 | 0 | 0 | 0 | 0 | 1 | -90 | 90 | -0.0063678 | -0.0015838 | 0.006377 | 0.0015854
81 | 95 | 43.6444 | 16.7863 | 4.4045e-08 | 0 | 0 | 0 | 0 | 0 | 1 | -90 | 90 | 0.0020188 | 0.00050167 | -0.0020168 | -0.00050507
83 | 97 | 0.75422 | 0.29009 | 7.6114e-10 | 0 | 0 | 0 | 0 | 0 | 1 | -90 | 90 | -0.0068317 | -0.0016994 | 0.0068321 | 0.0016995
95 | 93 | 0.76903 | 0.29578 | 7.7608e-10 | 0 | 0 | 0 | 0 | 0 | 1 | -90 | 90 | 0.0020168 | 0.00050507 | -0.0020168 | -0.00050513
93 | 94 | 2.2156 | 0.85215 | 2.2359e-09 | 0 | 0 | 0 | 0 | 0 | 1 | -90 | 90 | 0.00076162 | 0.00019055 | -0.0007616 | -0.00019075
94 | 96 | 1.3758 | 0.52915 | 1.3884e-09 | 0 | 0 | 0 | 0 | 0 | 1 | -90 | 90 | 0.0007616 | 0.00019075 | -0.0007616 | -0.00019088