## bus_data
BUS_I | BUS_TYPE | Pd | Qd | Gs | Bs | area | Vm | Va | baseKV | zone | Vmax | Vmin
129 | 1 | 0.0022347 | 0.00056007 | 0 | 0 | 1 | 0.98022 | -0.13961 | 0.4 | 1 | 1.1 | 0.9
87 | 1 | 0 | 0 | 0 | 0 | 1 | 0.98057 | -0.13714 | 0.4 | 1 | 1.1 | 0.9
131 | 1 | 0.0064493 | 0.0016164 | 0 | 0 | 1 | 0.99605 | -0.027718 | 0.4 | 1 | 1.1 | 0.9
110 | 1 | 0.0069135 | 0.0017327 | 0 | 0 | 1 | 0.99754 | -0.017265 | 0.4 | 1 | 1.1 | 0.9
51 | 1 | 0 | 0 | 0 | 0 | 1 | 0.98017 | -0.14006 | 0.4 | 1 | 1.1 | 0.9
84 | 1 | 0.0012196 | 0.00030566 | 0 | 0 | 1 | 0.97945 | -0.14523 | 0.4 | 1 | 1.1 | 0.9
85 | 1 | 0.0011908 | 0.00029845 | 0 | 0 | 1 | 0.97858 | -0.15158 | 0.4 | 1 | 1.1 | 0.9
86 | 1 | 0.00076605 | 0.00019199 | 0 | 0 | 1 | 0.97845 | -0.15251 | 0.4 | 1 | 1.1 | 0.9
89 | 1 | 0 | 0 | 0 | 0 | 1 | 0.97519 | -0.17563 | 0.4 | 1 | 1.1 | 0.9
117 | 1 | 0 | 0 | 0 | 0 | 1 | 0.98589 | -0.099142 | 0.4 | 1 | 1.1 | 0.9
91 | 1 | 0.002946 | 0.00073834 | 0 | 0 | 1 | 0.97364 | -0.18676 | 0.4 | 1 | 1.1 | 0.9
92 | 1 | 0.0055227 | 0.0013841 | 0 | 0 | 1 | 0.97336 | -0.18878 | 0.4 | 1 | 1.1 | 0.9
100 | 1 | 0.0020008 | 0.00050144 | 0 | 0 | 1 | 0.99355 | -0.045129 | 0.4 | 1 | 1.1 | 0.9
101 | 1 | 0 | 0 | 0 | 0 | 1 | 0.99349 | -0.045538 | 0.4 | 1 | 1.1 | 0.9
102 | 1 | 0 | 0 | 0 | 0 | 1 | 0.99393 | -0.042426 | 0.4 | 1 | 1.1 | 0.9
103 | 1 | 0 | 0 | 0 | 0 | 1 | 0.99326 | -0.047148 | 0.4 | 1 | 1.1 | 0.9
104 | 1 | 0.0017977 | 0.00045055 | 0 | 0 | 1 | 0.99376 | -0.043604 | 0.4 | 1 | 1.1 | 0.9
105 | 1 | 0 | 0 | 0 | 0 | 1 | 0.99444 | -0.038779 | 0.4 | 1 | 1.1 | 0.9
106 | 1 | 0.0012925 | 0.00032393 | 0 | 0 | 1 | 0.99325 | -0.047223 | 0.4 | 1 | 1.1 | 0.9
107 | 1 | 0 | 0 | 0 | 0 | 1 | 0.99174 | -0.057743 | 0.4 | 1 | 1.1 | 0.9
108 | 1 | 0.00077737 | 0.00019483 | 0 | 0 | 1 | 0.99842 | -0.010953 | 0.4 | 1 | 1.1 | 0.9
111 | 1 | 0 | 0 | 0 | 0 | 1 | 0.99053 | -0.066294 | 0.4 | 1 | 1.1 | 0.9
112 | 1 | 0.01333 | 0.0033408 | 0 | 0 | 1 | 0.99043 | -0.067061 | 0.4 | 1 | 1.1 | 0.9
109 | 3 | 0.0009595 | 0.00024047 | 0 | 0 | 1 | 1 | 0 | 0.4 | 1 | 1.1 | 0.9
116 | 1 | 0.0019131 | 0.00047947 | 0 | 0 | 1 | 0.98993 | -0.070492 | 0.4 | 1 | 1.1 | 0.9
119 | 1 | 0.0016401 | 0.00041104 | 0 | 0 | 1 | 0.99025 | -0.068304 | 0.4 | 1 | 1.1 | 0.9
113 | 1 | 0.0010476 | 0.00026256 | 0 | 0 | 1 | 0.98827 | -0.082284 | 0.4 | 1 | 1.1 | 0.9
114 | 1 | 0.00074026 | 0.00018553 | 0 | 0 | 1 | 0.9896 | -0.072861 | 0.4 | 1 | 1.1 | 0.9
115 | 1 | 0.0015316 | 0.00038385 | 0 | 0 | 1 | 0.98667 | -0.093609 | 0.4 | 1 | 1.1 | 0.9
118 | 1 | 0.0014795 | 0.0003708 | 0 | 0 | 1 | 0.98544 | -0.10232 | 0.4 | 1 | 1.1 | 0.9
122 | 1 | 0.0043494 | 0.0010901 | 0 | 0 | 1 | 0.98531 | -0.10323 | 0.4 | 1 | 1.1 | 0.9
120 | 1 | 0.0011171 | 0.00027996 | 0 | 0 | 1 | 0.9895 | -0.073658 | 0.4 | 1 | 1.1 | 0.9
121 | 1 | 0.0007174 | 0.0001798 | 0 | 0 | 1 | 0.98939 | -0.07442 | 0.4 | 1 | 1.1 | 0.9
125 | 1 | 0 | 0 | 0 | 0 | 1 | 0.98927 | -0.075323 | 0.4 | 1 | 1.1 | 0.9
123 | 1 | 0.00097647 | 0.00024473 | 0 | 0 | 1 | 0.98892 | -0.077758 | 0.4 | 1 | 1.1 | 0.9
124 | 1 | 0.00071227 | 0.00017851 | 0 | 0 | 1 | 0.98887 | -0.07813 | 0.4 | 1 | 1.1 | 0.9
126 | 1 | 0.0010969 | 0.00027491 | 0 | 0 | 1 | 0.98923 | -0.075546 | 0.4 | 1 | 1.1 | 0.9

## generator_data
GEN_BUS | PG | QG | QMAX | QMIN | VG | MBASE | GEN_STATUS | PMAX | PMIN
109 | 0.065462 | 0.016466 | 10 | -10 | 1 | 100 | 1 | 10 | 0

## branch_data
F_BUS | T_BUS | BR_R | BR_X | BR_B | RATE_A | RATE_B | RATE_C | TAP | SHIFT | BR_STATUS | ANGMIN | ANGMAX | P_in | Q_in | P_out | Q_out
129 | 87 | 13.8171 | 5.3142 | 1.3944e-08 | 0 | 0 | 0 | 0 | 0 | 1 | -90 | 90 | -0.0022347 | -0.00056007 | 0.0022355 | 0.00055903
87 | 89 | 56.3711 | 21.6812 | 5.6888e-08 | 0 | 0 | 0 | 0 | 0 | 1 | -90 | 90 | 0.0085285 | 0.0021381 | -0.0084832 | -0.0021261
87 | 117 | 34.1307 | 13.1272 | 3.4444e-08 | 0 | 0 | 0 | 0 | 0 | 1 | -90 | 90 | -0.013946 | -0.0034869 | 0.014019 | 0.0035117
87 | 51 | 11.2851 | 4.3404 | 1.1389e-08 | 0 | 0 | 0 | 0 | 0 | 1 | -90 | 90 | 0.0031818 | 0.00078979 | -0.0031805 | -0.0007904
131 | 110 | 20.9505 | 8.0579 | 2.1143e-08 | 0 | 0 | 0 | 0 | 0 | 1 | -90 | 90 | -0.0064493 | -0.0016164 | 0.0064587 | 0.0016178
110 | 109 | 16.7607 | 6.4464 | 1.6915e-08 | 0 | 0 | 0 | 0 | 0 | 1 | -90 | 90 | -0.013372 | -0.0033505 | 0.013404 | 0.0033612
51 | 84 | 20.0828 | 7.7241 | 2.0267e-08 | 0 | 0 | 0 | 0 | 0 | 1 | -90 | 90 | 0.0031805 | 0.0007904 | -0.0031783 | -0.00079148
84 | 85 | 39.9747 | 15.3749 | 4.0342e-08 | 0 | 0 | 0 | 0 | 0 | 1 | -90 | 90 | 0.0019587 | 0.00048582 | -0.001957 | -0.00048903
85 | 86 | 15.014 | 5.7746 | 1.5152e-08 | 0 | 0 | 0 | 0 | 0 | 1 | -90 | 90 | 0.00076614 | 0.00019058 | -0.00076604 | -0.00019199
89 | 91 | 16.2388 | 6.2457 | 1.6388e-08 | 0 | 0 | 0 | 0 | 0 | 1 | -90 | 90 | 0.0084832 | 0.0021261 | -0.0084701 | -0.0021226
117 | 118 | 6.8975 | 2.6529 | 6.9608e-09 | 0 | 0 | 0 | 0 | 0 | 1 | -90 | 90 | 0.005832 | 0.0014611 | -0.0058294 | -0.0014608
117 | 115 | 3.5282 | 1.357 | 3.5606e-09 | 0 | 0 | 0 | 0 | 0 | 1 | -90 | 90 | -0.019851 | -0.0049729 | 0.019866 | 0.0049784
91 | 92 | 4.5165 | 1.7371 | 4.558e-09 | 0 | 0 | 0 | 0 | 0 | 1 | -90 | 90 | 0.0055242 | 0.0013843 | -0.0055226 | -0.0013841
100 | 101 | 4.0166 | 1.5449 | 4.0535e-09 | 0 | 0 | 0 | 0 | 0 | 1 | -90 | 90 | 0.0012929 | 0.00032201 | -0.0012928 | -0.00032238
100 | 102 | 10.4967 | 4.0372 | 1.0593e-08 | 0 | 0 | 0 | 0 | 0 | 1 | -90 | 90 | -0.0032936 | -0.00082345 | 0.0032948 | 0.00082287
101 | 103 | 15.9393 | 6.1305 | 1.6086e-08 | 0 | 0 | 0 | 0 | 0 | 1 | -90 | 90 | 0.0012928 | 0.00032238 | -0.0012925 | -0.00032386
102 | 104 | 8.4138 | 3.2361 | 8.491e-09 | 0 | 0 | 0 | 0 | 0 | 1 | -90 | 90 | 0.001798 | 0.00044983 | -0.0017977 | -0.00045055
102 | 105 | 9.1642 | 3.5247 | 9.2483e-09 | 0 | 0 | 0 | 0 | 0 | 1 | -90 | 90 | -0.0050929 | -0.0012727 | 0.0050954 | 0.0012728
103 | 106 | 0.73907 | 0.28426 | 7.4585e-10 | 0 | 0 | 0 | 0 | 0 | 1 | -90 | 90 | 0.0012925 | 0.00032386 | -0.0012925 | -0.00032393
105 | 107 | 5.4436 | 2.0937 | 5.4936e-09 | 0 | 0 | 0 | 0 | 0 | 1 | -90 | 90 | 0.044954 | 0.011293 | -0.044835 | -0.011248
105 | 108 | 7.214 | 2.7746 | 7.2802e-09 | 0 | 0 | 0 | 0 | 0 | 1 | -90 | 90 | -0.050049 | -0.012566 | 0.050243 | 0.01264
107 | 111 | 4.3562 | 1.6755 | 4.3961e-09 | 0 | 0 | 0 | 0 | 0 | 1 | -90 | 90 | 0.025214 | 0.0063321 | -0.025184 | -0.006321
107 | 112 | 6.0731 | 2.3358 | 6.1288e-09 | 0 | 0 | 0 | 0 | 0 | 1 | -90 | 90 | 0.019621 | 0.004916 | -0.019596 | -0.0049069
108 | 109 | 2.8114 | 1.0813 | 2.8372e-09 | 0 | 0 | 0 | 0 | 0 | 1 | -90 | 90 | -0.051021 | -0.012835 | 0.051099 | 0.012864
111 | 116 | 2.1352 | 0.82122 | 2.1548e-09 | 0 | 0 | 0 | 0 | 0 | 1 | -90 | 90 | 0.025184 | 0.006321 | -0.02517 | -0.0063156
112 | 119 | 2.5213 | 0.96972 | 2.5444e-09 | 0 | 0 | 0 | 0 | 0 | 1 | -90 | 90 | 0.006266 | 0.0015661 | -0.0062649 | -0.0015659
116 | 114 | 1.3032 | 0.50124 | 1.3152e-09 | 0 | 0 | 0 | 0 | 0 | 1 | -90 | 90 | 0.023256 | 0.0058361 | -0.023249 | -0.0058333
119 | 120 | 14.6948 | 5.6518 | 1.483e-08 | 0 | 0 | 0 | 0 | 0 | 1 | -90 | 90 | 0.0046249 | 0.0011549 | -0.0046215 | -0.001155
113 | 114 | 5.3452 | 2.0559 | 5.3943e-09 | 0 | 0 | 0 | 0 | 0 | 1 | -90 | 90 | -0.022479 | -0.005637 | 0.022508 | 0.0056478
113 | 115 | 6.7197 | 2.5845 | 6.7813e-09 | 0 | 0 | 0 | 0 | 0 | 1 | -90 | 90 | 0.021431 | 0.0053745 | -0.021398 | -0.0053622
118 | 122 | 2.6382 | 1.0147 | 2.6624e-09 | 0 | 0 | 0 | 0 | 0 | 1 | -90 | 90 | 0.0043499 | 0.00109 | -0.0043494 | -0.0010901
120 | 121 | 2.7528 | 1.0588 | 2.7781e-09 | 0 | 0 | 0 | 0 | 0 | 1 | -90 | 90 | 0.0035044 | 0.00087508 | -0.003504 | -0.00087521
121 | 125 | 4.1032 | 1.5781 | 4.1408e-09 | 0 | 0 | 0 | 0 | 0 | 1 | -90 | 90 | 0.0027866 | 0.00069541 | -0.0027863 | -0.00069568
125 | 126 | 2.5888 | 0.9957 | 2.6126e-09 | 0 | 0 | 0 | 0 | 0 | 1 | -90 | 90 | 0.0010969 | 0.00027467 | -0.0010969 | -0.00027491
125 | 123 | 18.2461 | 7.0177 | 1.8414e-08 | 0 | 0 | 0 | 0 | 0 | 1 | -90 | 90 | 0.0016893 | 0.00042101 | -0.0016888 | -0.0004226
123 | 124 | 6.6324 | 2.5509 | 6.6932e-09 | 0 | 0 | 0 | 0 | 0 | 1 | -90 | 90 | 0.00071231 | 0.00017787 | -0.00071227 | -0.00017851