## bus_data
BUS_I | BUS_TYPE | Pd | Qd | Gs | Bs | area | Vm | Va | baseKV | zone | Vmax | Vmin
1 | 1 | 0.036803 | 0.0092237 | 0 | 0 | 1 | 0.99505 | -0.034699 | 0.4 | 1 | 1.1 | 0.9
2 | 1 | 0.010563 | 0.0026474 | 0 | 0 | 1 | 0.99619 | -0.026635 | 0.4 | 1 | 1.1 | 0.9
3 | 3 | 0 | 0 | 0 | 0 | 1 | 1 | 0 | 0.4 | 1 | 1.1 | 0.9
7 | 1 | 0 | 0 | 0 | 0 | 1 | 0.99391 | -0.0421 | 0.4 | 1 | 1.1 | 0.9
14 | 1 | 0.035774 | 0.0089658 | 0 | 0 | 1 | 0.98326 | -0.11662 | 0.4 | 1 | 1.1 | 0.9
6 | 1 | 0.031115 | 0.0077981 | 0 | 0 | 1 | 0.99044 | -0.066536 | 0.4 | 1 | 1.1 | 0.9
13 | 1 | 0 | 0 | 0 | 0 | 1 | 0.98117 | -0.13141 | 0.4 | 1 | 1.1 | 0.9
5 | 1 | 0.0084678 | 0.0021222 | 0 | 0 | 1 | 0.97125 | -0.2023 | 0.4 | 1 | 1.1 | 0.9
12 | 1 | 0.0088185 | 0.0022101 | 0 | 0 | 1 | 0.97171 | -0.199 | 0.4 | 1 | 1.1 | 0.9
8 | 1 | 0.023456 | 0.0058786 | 0 | 0 | 1 | 0.98896 | -0.077031 | 0.4 | 1 | 1.1 | 0.9
10 | 1 | 0 | 0 | 0 | 0 | 1 | 0.97229 | -0.19484 | 0.4 | 1 | 1.1 | 0.9
9 | 1 | 0.040744 | 0.010211 | 0 | 0 | 1 | 0.9731 | -0.18897 | 0.4 | 1 | 1.1 | 0.9
11 | 1 | 0 | 0 | 0 | 0 | 1 | 0.97515 | -0.17426 | 0.4 | 1 | 1.1 | 0.9

## generator_data
GEN_BUS | PG | QG | QMAX | QMIN | VG | MBASE | GEN_STATUS | PMAX | PMIN
3 | 0.19868 | 0.050178 | 10 | -10 | 1 | 100 | 1 | 10 | 0

## branch_data
F_BUS | T_BUS | BR_R | BR_X | BR_B | RATE_A | RATE_B | RATE_C | TAP | SHIFT | BR_STATUS | ANGMIN | ANGMAX | P_in | Q_in | P_out | Q_out
1 | 2 | 2.8294 | 1.0882 | 2.8553e-09 | 0 | 0 | 0 | 0 | 0 | 1 | -90 | 90 | -0.036803 | -0.0092237 | 0.036844 | 0.0092393
2 | 3 | 7.2958 | 2.8061 | 7.3627e-09 | 0 | 0 | 0 | 0 | 0 | 1 | -90 | 90 | -0.047408 | -0.011887 | 0.047583 | 0.011954
3 | 7 | 3.6722 | 1.4124 | 7.4117e-09 | 0 | 0 | 0 | 0 | 0 | 1 | -90 | 90 | 0.15109 | 0.038224 | -0.1502 | -0.037882
7 | 14 | 10.1096 | 3.8883 | 2.0405e-08 | 0 | 0 | 0 | 0 | 0 | 1 | -90 | 90 | 0.09541 | 0.024122 | -0.094419 | -0.023743
7 | 6 | 5.7412 | 2.2081 | 5.7939e-09 | 0 | 0 | 0 | 0 | 0 | 1 | -90 | 90 | 0.05479 | 0.01376 | -0.054605 | -0.013689
14 | 13 | 3.203 | 1.2319 | 6.4648e-09 | 0 | 0 | 0 | 0 | 0 | 1 | -90 | 90 | 0.058645 | 0.014777 | -0.058524 | -0.014731
6 | 8 | 5.7084 | 2.1955 | 5.7608e-09 | 0 | 0 | 0 | 0 | 0 | 1 | -90 | 90 | 0.02349 | 0.0058911 | -0.023456 | -0.0058786
13 | 11 | 9.2008 | 3.5388 | 9.2852e-09 | 0 | 0 | 0 | 0 | 0 | 1 | -90 | 90 | 0.058524 | 0.014732 | -0.058176 | -0.014599
5 | 12 | 4.7857 | 1.8406 | 4.8296e-09 | 0 | 0 | 0 | 0 | 0 | 1 | -90 | 90 | -0.0084676 | -0.0021222 | 0.0084715 | 0.0021233
12 | 10 | 2.963 | 1.1396 | 2.9902e-09 | 0 | 0 | 0 | 0 | 0 | 1 | -90 | 90 | -0.01729 | -0.0043334 | 0.0173 | 0.004337
10 | 9 | 4.1805 | 1.6079 | 4.2189e-09 | 0 | 0 | 0 | 0 | 0 | 1 | -90 | 90 | -0.0173 | -0.004337 | 0.017314 | 0.004342
9 | 11 | 3.1323 | 1.2047 | 3.161e-09 | 0 | 0 | 0 | 0 | 0 | 1 | -90 | 90 | -0.058057 | -0.014553 | 0.058175 | 0.014599